## input
VEMS v1.0 12x12 kpa=2,2
Time SecL RPM MAP TP lambda MAT CLT Engine Gego Gair Gwarm Gbaro Gammae TPSacc Gve PW IacDC DutyCycle1 lambdaTarget Spark Dwell EGT #1 EGT #2 Vbatt Exhaust Pressure Fuel Pressure Misc 1 Misc 2 Misc 3 Misc 4 Knock Diff Knock Adjust StatusBits BoostTgt BoostDC BoostInt IacInt
1660.530 206 3384 132.3 97 0.850 37.2 87.8 17 100 94 100 100 95 0 61 9.9 0 27.9 0.844 28.0 2.50 738 0 14.82 0.57 1.12 0.70 0.00 0.00 0.00 0.968 0.00 0 88 136 -87 -128
1660.627 206 3426 137.3 99 0.860 37.2 87.8 1 100 94 100 100 95 0 61 10.3 0 29.4 0.844 28.0 2.50 739 0 14.71 0.56 1.06 0.70 0.00 0.00 0.00 1.032 0.00 0 88 136 -87 -128
1660.723 206 3491 141.0 99 0.860 37.2 87.8 17 100 94 100 100 95 0 61 10.7 0 31.1 0.844 28.0 2.50 738 0 14.82 0.61 1.14 0.70 0.00 0.00 0.00 0.938 0.00 0 88 135 -87 -128
1660.803 206 3559 147.3 99 0.850 37.2 87.8 1 100 94 100 100 95 0 62 11.3 0 33.5 0.844 28.0 2.50 738 0 14.71 0.46 0.71 0.70 0.00 0.00 0.01 1.067 0.00 0 88 135 -87 -128
1660.883 206 3604 156.0 99 0.850 37.2 87.8 1 100 94 100 100 95 0 63 12.1 0 36.3 0.844 28.0 2.50 740 0 14.82 0.42 0.70 0.70 0.00 0.00 0.00 0.968 0.00 0 88 134 -87 -128
1660.963 206 3672 160.5 99 0.840 37.2 87.8 17 100 94 100 100 95 0 63 12.5 0 38.3 0.844 28.0 2.50 738 0 14.71 0.53 0.99 0.69 0.00 0.00 0.00 1.000 0.00 0 88 134 -87 -128
1661.043 207 3723 165.5 99 0.840 37.2 87.8 1 100 94 100 100 95 0 63 12.9 0 40.0 0.844 28.0 2.50 738 0 14.82 0.53 1.01 0.70 0.00 0.00 0.00 0.969 0.00 0 88 133 -87 -128
1661.122 207 3803 175.3 99 0.840 37.2 88.9 17 100 94 100 100 95 0 63 13.6 0 43.1 0.844 26.0 2.50 738 0 14.71 0.53 1.00 0.70 0.02 0.00 0.00 1.000 0.00 0 88 133 -87 -128
1661.219 207 3854 184.3 99 0.840 37.2 88.9 1 100 94 100 100 95 0 62 14.1 0 45.3 0.844 25.0 2.50 738 0 14.71 0.56 1.07 0.72 0.00 0.00 0.00 1.000 0.00 0 88 130 -88 -128
1661.299 207 3934 196.5 99 0.840 37.8 88.9 17 100 94 100 100 95 0 62 14.9 0 48.8 0.844 24.0 2.50 739 0 14.71 0.44 0.70 0.70 0.00 0.00 0.00 0.970 0.00 0 88 124 -91 -128
1661.378 207 4038 202.0 99 0.860 37.8 88.9 17 100 94 100 100 95 0 62 15.5 0 52.2 0.844 23.0 2.50 739 0 14.59 0.43 0.67 0.71 0.00 0.00 0.00 1.000 0.00 0 88 117 -95 -128
1661.474 207 4111 205.3 99 0.860 37.8 88.9 1 100 94 100 100 95 0 63 15.9 0 54.5 0.844 22.0 2.50 738 0 14.71 0.49 1.01 0.69 0.00 0.00 0.00 1.000 0.00 0 88 109 -100 -128
1661.555 207 4215 209.5 99 0.840 37.8 88.9 17 100 94 100 100 95 0 64 16.5 0 58.0 0.844 21.0 2.50 738 0 14.71 0.55 0.98 0.70 0.01 0.00 0.00 1.032 0.00 0 88 98 -104 -128
1661.635 207 4345 210.8 99 0.840 37.2 88.9 1 100 94 100 100 95 0 65 16.9 0 61.2 0.844 21.0 2.50 736 0 14.59 0.57 1.01 0.69 0.01 0.00 0.00 1.000 0.00 0 88 87 -109 -128
1661.714 207 4409 211.5 99 0.840 37.2 88.9 17 100 94 100 100 95 0 65 16.9 0 62.1 0.844 21.0 2.50 737 0 14.71 0.46 0.62 0.73 0.00 0.00 0.00 1.032 0.00 0 88 79 -113 -128
1661.794 207 4488 210.3 99 0.830 37.2 88.9 17 100 94 100 100 95 0 65 16.8 0 62.8 0.844 21.0 2.50 734 0 14.71 0.55 1.00 0.71 0.00 0.00 0.00 1.000 0.00 0 88 71 -117 -128
1661.875 207 4539 208.0 99 0.830 37.2 88.9 1 100 94 100 100 95 0 64 16.4 0 62.0 0.844 21.0 2.50 737 0 14.71 0.48 0.72 0.70 0.00 0.00 0.00 0.968 0.00 0 88 58 -123 -128
1661.954 207 4641 212.5 99 0.860 37.2 88.9 17 100 94 100 100 95 0 65 17.1 0 66.1 0.844 20.0 2.50 739 0 14.71 0.51 0.98 0.71 0.00 0.01 0.00 1.000 0.00 0 88 50 -128 -128
1662.034 208 4696 214.5 99 0.860 37.2 88.9 1 100 94 100 100 95 0 65 17.3 0 67.7 0.844 20.0 2.50 737 0 14.59 0.40 0.64 0.73 0.00 0.00 0.00 1.000 0.00 0 88 37 122 -128
1662.114 208 4655 217.0 99 0.860 37.2 88.9 17 100 94 100 100 95 0 67 17.8 0 69.0 0.844 19.0 2.50 737 0 14.59 0.56 0.66 0.71 0.00 0.00 0.00 0.969 0.00 0 88 29 118 -128
1662.195 208 4746 212.8 99 0.860 37.2 88.9 17 100 94 100 100 95 0 65 16.9 0 66.8 0.844 20.0 2.50 735 0 14.59 0.62 0.99 0.69 0.00 0.00 0.00 1.031 0.00 0 88 16 111 -128
1662.274 208 4838 208.8 99 0.860 37.2 88.9 1 100 94 100 100 95 0 63 16.2 0 65.3 0.844 21.0 2.50 733 0 14.59 0.54 0.69 0.71 0.00 0.01 0.00 0.970 0.00 0 88 8 107 -128
1662.354 208 4898 207.8 99 0.850 37.2 88.9 17 100 94 100 100 95 0 62 15.9 0 64.9 0.844 22.0 2.50 734 0 14.59 0.52 0.68 0.71 0.00 0.00 0.01 0.970 0.00 0 88 0 102 -128
1662.434 208 4960 209.3 99 0.850 37.2 88.9 1 100 94 100 100 95 0 62 16.1 0 66.5 0.844 21.0 2.50 736 0 14.71 0.54 0.69 0.70 0.00 0.00 0.00 0.971 0.00 0 88 0 98 -128
1662.531 208 5023 220.5 99 0.850 37.2 88.9 17 100 94 100 100 95 0 66 17.8 0 74.5 0.844 18.0 2.50 739 0 14.71 0.51 0.62 0.70 0.00 0.00 0.00 1.031 0.00 0 88 0 91 -128
1662.610 208 5102 221.8 99 0.910 37.2 88.9 1 100 94 100 100 95 0 65 17.8 0 75.7 0.844 18.0 2.50 740 0 14.59 0.56 0.69 0.70 0.01 0.00 0.00 1.000 0.00 0 88 0 87 -128
1662.690 208 5204 217.5 99 0.910 37.2 88.9 1 100 94 100 100 95 0 64 17.0 0 73.7 0.844 19.0 2.50 741 0 14.59 0.63 0.98 0.69 0.00 0.00 0.00 0.967 0.00 0 88 0 87 -128
1662.771 208 5300 217.8 99 0.870 37.2 88.9 17 100 94 100 100 95 0 63 16.9 0 74.6 0.844 19.0 2.50 740 0 14.71 0.52 0.63 0.70 0.00 0.00 0.00 1.033 0.00 0 88 0 87 -128
1662.850 208 5322 214.0 99 0.870 37.2 88.9 1 100 94 100 100 95 0 63 16.5 0 73.2 0.844 20.0 2.50 739 0 14.59 0.64 0.97 0.70 0.00 0.00 0.00 1.032 0.00 0 88 0 87 -128
1662.946 208 5360 220.8 99 0.870 37.2 88.9 17 100 94 100 100 95 0 64 17.5 0 78.2 0.844 18.0 2.50 740 0 14.59 0.53 0.62 0.73 0.00 0.01 0.00 1.000 0.00 0 88 0 87 -128
1663.026 209 5478 217.5 99 0.870 37.2 88.9 1 100 94 100 100 95 0 63 16.9 0 77.1 0.844 19.0 2.50 739 0 14.59 0.56 0.65 0.70 0.00 0.00 0.02 0.967 0.00 0 88 0 87 -128
1663.107 209 5510 222.3 99 0.870 37.2 88.9 17 100 94 100 100 95 0 65 17.9 0 82.2 0.844 18.0 2.50 738 0 14.59 0.57 0.66 0.71 0.00 0.01 0.00 1.000 0.00 0 88 0 87 -128
1663.186 209 5622 222.8 99 0.840 37.2 88.9 17 100 94 100 100 95 0 65 17.9 0 83.9 0.844 18.0 2.50 738 0 14.59 0.62 0.65 0.72 0.00 0.00 0.00 1.000 0.00 0 88 0 87 -128
1663.266 209 5651 220.5 99 0.840 37.2 88.9 1 100 94 100 100 95 0 63 17.2 0 81.0 0.844 18.0 2.50 739 0 14.59 0.69 1.10 0.69 0.00 0.00 0.00 1.000 0.00 0 88 0 87 -128
1663.346 209 5764 221.3 99 0.840 37.2 88.9 17 100 94 100 100 95 0 63 17.2 0 82.6 0.844 18.0 2.50 741 0 14.59 0.66 1.00 0.69 0.00 0.00 0.00 0.968 0.00 0 88 0 87 -128
1663.427 209 5778 216.0 99 0.840 37.2 88.9 1 100 94 100 100 95 0 62 16.4 0 79.0 0.844 19.0 2.50 742 0 14.59 0.55 0.64 0.70 0.00 0.00 0.00 1.000 0.00 0 88 0 87 -128
1663.506 209 5859 219.5 99 0.860 37.2 88.9 17 100 94 100 100 95 0 62 16.7 0 81.5 0.844 19.0 2.50 741 0 14.59 0.55 0.63 0.72 0.00 0.00 0.00 1.000 0.00 0 88 0 87 -128
1663.586 209 5914 223.5 99 0.860 37.2 88.9 17 100 94 100 100 95 0 64 17.7 0 87.2 0.844 18.0 2.50 741 0 14.59 0.66 1.01 0.70 0.00 0.00 0.00 1.000 0.00 0 88 0 87 -128
1663.666 209 5966 215.8 99 0.860 37.2 88.9 1 100 94 100 100 95 0 60 16.0 0 79.5 0.844 20.0 2.50 742 0 14.59 0.56 0.64 0.70 0.00 0.00 0.00 1.069 0.00 0 88 0 87 -128
1663.746 209 6019 219.5 99 0.830 37.2 88.9 17 100 94 100 100 95 0 62 16.7 0 83.8 0.844 19.0 2.50 742 0 14.59 0.53 0.60 0.71 0.01 0.00 0.00 1.034 0.00 0 88 0 87 -128
1663.842 209 6072 223.0 99 0.830 37.2 88.9 1 100 94 100 100 95 0 64 17.6 0 89.1 0.844 18.0 2.50 744 0 14.59 0.52 0.59 0.69 0.00 0.00 0.00 1.034 0.00 0 88 0 87 -128
1663.922 209 6177 222.0 99 0.840 37.2 88.9 17 100 94 100 100 95 0 64 17.4 0 89.6 0.844 18.0 2.50 745 0 14.71 0.50 0.62 0.70 0.00 0.00 0.01 1.000 0.00 0 88 0 87 -128
1664.019 210 6183 221.0 99 0.840 37.2 88.9 1 100 94 100 100 95 0 62 16.9 0 87.1 0.844 18.0 2.50 749 0 14.71 0.67 0.90 0.70 0.02 0.00 0.00 1.000 0.00 0 88 0 87 -128
1664.098 210 6255 221.5 99 0.800 37.2 88.9 1 100 94 100 100 95 0 62 16.9 0 88.1 0.844 18.0 2.50 753 0 14.59 0.67 0.97 0.69 0.00 0.00 0.00 1.000 0.00 0 88 0 87 -128
1664.194 210 6323 221.5 99 0.800 37.2 88.9 17 100 94 100 100 95 0 62 16.8 0 88.5 0.844 18.0 2.50 754 0 14.59 0.64 0.98 0.69 0.00 0.01 0.00 1.000 0.00 0 88 0 87 -128
1664.274 210 6388 226.3 99 0.800 37.2 88.9 1 100 94 100 100 95 0 66 18.5 0 98.5 0.844 18.0 2.50 754 0 14.59 0.65 0.95 0.69 0.00 0.00 0.00 1.000 0.00 0 88 0 87 -128
1664.353 210 6393 210.5 73 0.820 37.2 88.9 1 100 94 100 100 95 0 58 15.2 0 81.0 0.844 21.0 2.50 758 0 14.71 0.54 0.61 0.70 0.00 0.00 0.00 1.000 0.00 0 16 0 87 -128
1664.449 210 5976 86.0 7 0.820 37.2 88.9 1 100 94 100 100 95 0 62 6.2 0 30.9 0.895 29.0 2.50 760 0 14.71 0.60 0.62 0.71 0.00 0.00 0.00 0.967 0.00 0 16 0 87 -128
1664.529 210 6172 48.8 0 0.800 37.2 88.9 1 95 94 100 100 90 0 65 3.2 0 16.5 1.004 44.0 2.50 765 0 14.82 0.58 0.66 0.70 0.00 0.00 0.00 1.000 0.00 4 16 0 87 -128
1664.625 210 6157 33.3 0 0.800 37.2 87.8 17 95 94 100 100 90 0 65 2.2 0 11.3 1.004 44.0 2.50 761 0 14.82 0.58 0.61 0.71 0.01 0.00 0.01 1.034 0.00 4 16 0 87 -128
1664.705 210 6142 25.8 0 0.800 36.7 87.8 1 98 94 100 100 94 0 65 1.8 0 9.2 1.004 44.0 2.50 768 0 14.71 0.68 0.98 0.68 0.00 0.00 0.00 0.967 0.00 0 16 0 87 -128
1664.785 210 6107 21.3 0 0.800 36.7 88.9 1 98 94 100 100 94 0 65 1.5 0 7.6 1.004 44.0 2.50 767 0 14.82 0.50 0.62 0.70 0.01 0.00 0.00 1.000 0.00 0 16 0 87 -128
1664.881 210 6102 18.8 0 0.800 36.7 87.8 17 98 94 100 100 94 0 65 1.3 0 6.6 1.004 44.0 2.50 773 0 14.82 0.63 0.99 0.70 0.00 0.00 0.00 0.967 0.00 0 16 0 87 -128
1664.961 210 6087 16.0 0 0.790 36.7 87.8 1 98 94 100 100 94 0 65 1.1 0 5.6 1.004 44.0 2.50 773 0 14.82 0.62 0.68 0.70 0.00 0.00 0.01 1.000 0.00 0 16 0 87 -128
1665.041 211 6058 15.8 0 0.790 36.7 87.8 17 98 94 100 100 94 0 65 0.0 0 0.0 1.004 44.0 2.50 775 0 14.59 0.50 0.61 0.70 0.00 0.01 0.01 1.000 0.00 0 16 0 87 -128
1665.121 211 5957 13.5 0 0.790 36.7 88.9 1 98 94 100 100 94 0 65 0.0 0 0.0 1.004 44.0 2.50 776 0 14.71 0.65 1.03 0.70 0.00 0.00 0.00 1.000 0.00 0 16 0 87 -128
1665.200 211 5868 13.0 0 0.790 36.7 88.9 17 98 94 100 100 94 0 65 0.0 0 0.0 1.004 44.0 2.50 775 0 14.71 0.68 0.99 0.68 0.00 0.00 0.00 1.000 0.00 0 16 0 87 -128
1665.281 211 5813 13.0 0 0.750 36.7 87.8 17 100 94 100 100 94 0 64 0.0 0 0.0 1.004 44.0 2.50 776 0 14.71 0.66 0.97 0.69 0.01 0.00 0.00 1.000 0.00 0 16 0 87 -128
1665.361 211 5742 13.0 0 0.750 36.7 88.9 1 100 94 100 100 94 0 64 0.0 0 0.0 1.004 44.0 2.50 779 0 14.82 0.56 0.65 0.71 0.00 0.00 0.01 1.033 0.00 0 16 0 87 -128
1665.441 211 5690 13.5 0 0.750 36.7 88.9 17 100 94 100 100 94 0 64 0.0 0 0.0 1.004 44.0 2.50 782 0 14.71 0.64 1.03 0.73 0.01 0.01 0.00 1.034 0.00 0 16 0 87 -128
1665.521 211 5639 13.5 0 1.430 37.2 87.8 1 100 94 100 100 94 0 64 0.0 0 0.0 1.004 44.0 2.50 781 0 14.71 0.52 0.64 0.70 0.01 0.01 0.00 1.000 0.00 0 16 0 87 -128
1665.601 211 5563 12.8 0 1.430 37.2 87.8 17 100 94 100 100 94 0 64 0.0 0 0.0 1.004 44.0 2.50 787 0 14.71 0.62 0.94 0.69 0.00 0.00 0.00 0.967 0.00 0 16 0 87 -128
1665.681 211 5502 13.8 0 3.270 37.2 88.9 17 100 94 100 100 94 0 64 0.0 0 0.0 1.004 44.0 2.50 785 0 14.71 0.58 0.65 0.70 0.00 0.00 0.00 1.000 0.00 0 16 0 87 -128
1665.761 211 5434 14.3 0 3.270 37.2 87.8 1 100 94 100 100 94 0 63 0.0 0 0.0 1.004 44.0 2.50 788 0 14.82 0.51 0.57 0.71 0.01 0.00 0.00 0.967 0.00 0 16 0 87 -128
1665.841 211 5387 13.3 0 3.270 37.2 88.9 17 100 94 100 100 94 0 63 0.0 0 0.0 1.004 44.0 2.50 787 0 14.71 0.56 0.64 0.70 0.00 0.00 0.01 1.000 0.00 0 16 0 87 -128
1665.921 211 5311 13.0 0 5.670 37.2 88.9 1 100 94 100 100 94 0 63 0.0 0 0.0 1.004 44.0 2.50 789 0 14.82 0.59 0.97 0.69 0.00 0.00 0.01 0.968 0.00 0 16 0 87 -128
1666.001 212 5252 13.8 0 5.670 37.2 88.9 17 100 94 100 100 94 0 63 0.0 0 0.0 1.004 44.0 2.50 792 0 14.71 0.69 0.97 0.69 0.00 0.00 0.00 0.967 0.00 0 16 0 87 -128
1666.081 212 5208 13.8 0 8.590 37.2 88.9 17 100 94 100 100 94 0 63 0.0 0 0.0 1.004 44.0 2.50 790 0 14.82 0.54 0.97 0.69 0.00 0.00 0.01 0.968 0.00 0 16 0 87 -128
1666.160 212 5140 13.5 0 8.590 37.8 87.8 1 100 94 100 100 94 0 63 0.0 0 0.0 1.004 44.0 2.50 791 0 14.82 0.48 1.02 0.69 0.00 0.02 0.01 0.968 0.00 0 16 0 87 -128
1666.241 212 5030 13.3 0 8.590 37.8 87.8 17 100 94 100 100 94 0 63 0.0 0 0.0 1.004 43.0 2.50 793 0 14.71 0.43 0.63 0.70 0.00 0.01 0.00 1.032 0.00 0 16 0 87 -128
1666.321 212 4970 13.8 0 16.670 37.8 88.9 1 100 94 100 100 94 0 63 0.0 0 0.0 1.004 43.0 2.50 795 0 14.82 0.41 0.62 0.71 0.01 0.02 0.00 1.067 0.00 0 16 0 87 -128
1666.400 212 4921 13.8 0 16.670 37.8 88.9 17 100 94 100 100 94 0 63 0.0 0 0.0 1.004 42.0 2.50 794 0 14.71 0.47 0.93 0.69 0.01 0.00 0.01 1.000 0.00 0 16 0 87 -128
1666.480 212 4879 13.8 0 19.910 38.3 88.9 17 100 94 100 100 94 0 63 0.0 0 0.0 1.004 42.0 2.50 793 0 14.71 0.48 0.95 0.70 0.00 0.00 0.00 1.033 0.00 0 16 0 87 -128
1666.561 212 4820 14.0 0 19.910 38.3 88.9 1 100 94 100 100 94 0 63 0.0 0 0.0 1.004 42.0 2.50 794 0 14.71 0.37 0.63 0.69 0.00 0.01 0.00 1.000 0.00 0 16 0 87 -128
1666.641 212 4743 13.8 0 19.910 38.3 87.8 17 100 94 100 100 94 0 63 0.0 0 0.0 1.004 41.0 2.50 796 0 14.71 0.53 0.96 0.69 0.01 0.00 0.01 1.033 0.00 0 16 0 87 -128
1666.721 212 4667 14.0 0 28.630 38.3 88.9 1 100 94 100 100 94 0 63 0.0 0 0.0 1.004 41.0 2.50 795 0 14.82 0.52 1.00 0.70 0.00 0.00 0.00 1.032 0.00 0 16 0 87 -128
1666.816 212 4598 14.3 0 28.630 38.3 88.9 17 100 94 100 100 94 0 63 0.0 0 0.0 1.004 40.0 2.50 796 0 14.71 0.54 1.01 0.69 0.00 0.00 0.01 0.968 0.00 0 16 0 87 -128
1666.897 212 4515 14.8 0 28.630 38.3 88.9 1 100 94 100 100 94 0 63 0.0 0 0.0 1.004 40.0 2.50 799 0 14.82 0.48 1.03 0.68 0.00 0.01 0.01 1.000 0.00 0 16 0 87 -128
1666.977 212 4461 15.3 0 28.630 38.3 88.9 1 100 94 100 100 94 0 62 0.0 0 0.0 1.004 39.0 2.50 797 0 14.71 0.54 1.03 0.69 0.00 0.02 0.01 0.939 0.00 0 16 0 87 -128
1667.056 213 4385 15.0 0 34.320 38.9 88.9 17 100 93 100 100 94 0 62 0.0 0 0.0 1.004 39.0 2.50 798 0 14.82 0.51 0.96 0.70 0.00 0.00 0.01 0.909 0.00 0 16 0 87 -128
1667.136 213 4332 15.0 0 34.320 38.9 88.9 1 100 93 100 100 94 0 61 0.0 0 0.0 1.004 39.0 2.50 796 0 14.82 0.51 0.99 0.70 0.00 0.00 0.00 0.968 0.00 0 16 0 87 -128
1667.217 213 4293 15.0 0 34.320 38.9 88.9 17 100 93 100 100 94 0 61 0.0 0 0.0 1.004 39.0 2.50 799 0 14.82 0.47 0.99 0.69 0.01 0.00 0.01 1.000 0.00 0 16 0 87 -128
1667.296 213 4232 15.5 0 41.340 38.9 87.8 17 100 93 100 100 94 0 60 0.0 0 0.0 1.004 39.0 2.50 797 0 14.82 0.50 1.02 0.69 0.00 0.01 0.00 1.032 0.00 0 16 0 87 -128
1667.376 213 4159 15.3 0 41.340 38.9 87.8 1 100 93 100 100 94 0 60 0.0 0 0.0 1.004 39.0 2.50 797 0 14.82 0.41 0.62 0.70 0.00 0.00 0.01 1.031 0.00 0 16 0 87 -128
1667.456 213 4091 15.8 0 41.340 38.9 88.9 17 100 93 100 100 94 0 59 0.0 0 0.0 1.004 39.0 2.50 797 0 14.82 0.42 0.64 0.73 0.00 0.00 0.01 1.000 0.00 0 16 0 87 -128
1667.537 213 4006 15.8 0 41.340 38.9 88.9 1 100 93 100 100 94 0 59 0.0 0 0.0 1.004 39.0 2.50 797 0 14.82 0.45 0.67 0.73 0.00 0.00 0.00 1.033 0.00 0 16 0 87 -128
1667.617 213 3949 15.0 0 41.340 38.9 88.9 17 100 93 100 100 94 0 58 0.0 0 0.0 1.004 39.0 2.50 796 0 14.82 0.52 1.02 0.69 0.00 0.00 0.01 1.032 0.00 0 16 0 87 -128
1667.696 213 3879 15.8 0 49.570 38.9 87.8 17 100 93 100 100 94 0 57 0.0 0 0.0 1.004 39.0 2.50 795 0 14.82 0.42 0.68 0.73 0.00 0.01 0.00 1.067 0.00 0 16 0 87 -128
1667.777 213 3809 15.8 0 49.570 38.9 88.9 1 100 93 100 100 94 0 57 0.0 0 0.0 1.004 39.0 2.50 796 0 14.82 0.55 1.04 0.70 0.00 0.00 0.00 1.000 0.00 0 16 0 87 -128
1667.857 213 3757 15.5 0 59.590 38.9 88.9 17 100 93 100 100 94 0 57 0.0 0 0.0 1.004 39.0 2.50 795 0 14.82 0.45 0.73 0.70 0.01 0.00 0.00 1.067 0.00 0 16 0 87 -128
1667.936 213 3696 16.0 0 59.590 38.9 88.9 1 100 93 100 100 94 0 56 0.0 0 0.0 1.004 38.0 2.50 795 0 14.82 0.53 1.04 0.69 0.00 0.00 0.00 1.000 0.00 0 16 0 87 -128
1668.016 214 3633 15.5 0 59.590 38.9 87.8 17 100 93 100 100 94 0 56 0.0 0 0.0 1.004 37.0 2.50 794 0 14.82 0.40 0.67 0.69 0.00 0.00 0.00 0.968 0.00 0 16 0 87 -128
1668.097 214 3569 16.0 0 49.570 39.4 87.8 1 100 93 100 100 94 0 55 0.0 0 0.0 1.004 36.0 2.50 793 0 14.82 0.41 0.72 0.70 0.01 0.00 0.01 1.000 0.00 0 16 0 87 -128
1668.192 214 3509 15.8 0 49.570 39.4 88.9 1 100 93 100 100 94 0 55 0.0 0 0.0 1.004 35.0 2.50 792 0 14.82 0.56 1.09 0.70 0.00 0.00 0.00 1.000 0.00 0 16 0 87 -128
1668.272 214 3427 16.0 0 49.570 39.4 87.8 17 100 93 100 100 94 0 55 0.0 0 0.0 1.004 34.0 2.50 792 0 14.82 0.53 1.02 0.69 0.00 0.00 0.00 1.000 0.00 0 16 0 87 -128
1668.352 214 3369 17.0 0 49.570 39.4 88.9 1 100 93 100 100 94 0 54 0.0 0 0.0 1.004 33.0 2.50 792 0 14.82 0.57 1.12 0.69 0.00 0.00 0.00 1.033 0.00 0 16 0 87 -128
1668.433 214 3306 16.8 0 59.590 39.4 87.8 17 100 93 100 100 94 0 54 0.0 0 0.0 1.004 32.0 2.50 791 0 14.82 0.45 0.76 0.70 0.00 0.00 0.01 1.000 0.00 0 16 0 87 -128
1668.513 214 3255 17.3 0 59.590 39.4 88.9 1 100 93 100 100 94 0 54 0.0 0 0.0 1.004 32.0 2.50 791 0 14.82 0.56 1.11 0.70 0.01 0.00 0.00 0.969 0.00 0 16 0 87 -128
1668.592 214 3206 16.8 0 59.590 40.0 87.8 1 100 93 100 100 94 0 53 0.0 0 0.0 1.004 31.0 2.50 790 0 14.82 0.46 0.74 0.72 0.00 0.00 0.01 0.938 0.00 0 16 0 87 -128
1668.688 214 3173 17.8 0 59.590 40.0 87.8 17 100 93 100 100 94 0 53 0.0 0 0.0 1.004 31.0 2.50 789 0 14.82 0.53 1.05 0.69 0.00 0.00 0.00 1.000 0.00 0 16 0 87 -128
1668.769 214 3136 17.8 0 59.590 39.4 88.9 1 100 93 100 100 94 0 53 0.0 0 0.0 1.004 30.0 2.50 788 0 14.82 0.48 0.80 0.70 0.00 0.00 0.01 0.938 0.00 0 16 0 87 -128
1668.849 214 3104 17.5 0 49.570 39.4 88.9 17 100 93 100 100 94 0 53 0.0 0 0.0 1.004 30.0 2.50 787 0 14.82 0.45 0.78 0.70 0.00 0.01 0.01 1.000 0.00 0 16 0 87 -128
1668.928 214 3072 18.3 0 49.570 40.0 87.8 1 100 93 100 100 94 0 53 0.0 0 0.0 1.004 29.0 2.50 787 0 14.82 0.59 1.13 0.70 0.00 0.00 0.00 1.000 0.00 0 16 0 87 -128
1669.024 215 3053 19.0 0 59.590 40.0 88.9 17 100 93 100 100 94 0 52 0.0 0 0.0 1.004 29.0 2.50 785 0 14.82 0.58 1.08 0.69 0.00 0.00 0.01 1.032 0.00 0 16 0 87 -128
1669.104 215 3020 17.8 0 59.590 40.0 87.8 1 100 93 100 100 94 0 52 0.0 0 0.0 1.004 29.0 2.50 785 0 14.82 0.46 0.77 0.69 0.00 0.01 0.01 1.033 0.00 0 16 0 87 -128
1669.184 215 2998 18.8 0 59.590 40.0 88.9 1 100 93 100 100 94 0 52 0.0 0 0.0 1.004 29.0 2.50 784 0 14.82 0.59 1.11 0.71 0.00 0.00 0.00 1.000 0.00 0 16 0 87 -128
1669.264 215 2971 19.0 0 59.590 40.0 88.9 17 100 93 100 100 94 0 52 0.0 0 0.0 1.004 29.0 2.50 783 0 14.82 0.52 1.06 0.70 0.00 0.00 0.01 1.067 0.00 0 16 0 87 -128
1669.345 215 2956 19.5 0 59.590 40.0 88.9 1 100 93 100 100 94 0 52 0.0 0 0.0 1.004 29.0 2.50 783 0 14.82 0.55 1.11 0.70 0.00 0.01 0.01 1.000 0.00 0 16 0 87 -128
1669.425 215 2923 19.5 0 59.590 40.0 88.9 17 100 93 100 100 94 0 51 0.0 0 0.0 1.004 29.0 2.50 782 0 14.82 0.58 1.15 0.72 0.00 0.00 0.00 1.032 0.00 0 16 0 87 -128
1669.504 215 2892 18.8 0 59.590 40.0 87.8 17 100 93 100 100 94 0 51 0.0 0 0.0 1.004 29.0 2.50 781 0 14.82 0.57 1.15 0.69 0.00 0.00 0.00 1.000 0.00 0 16 0 87 -128
1669.583 215 2872 19.5 0 59.590 40.0 88.9 1 100 93 100 100 94 0 51 0.0 0 0.0 1.004 29.0 2.50 781 0 14.82 0.57 1.13 0.70 0.00 0.00 0.00 1.000 0.00 0 16 0 87 -128
1669.664 215 2841 19.3 0 59.590 40.0 87.8 17 100 93 100 100 94 0 51 0.0 0 0.0 1.004 29.0 2.50 779 0 14.82 0.51 0.82 0.70 0.00 0.02 0.00 1.032 0.00 0 16 0 87 -128
1669.743 215 2817 20.5 0 59.590 40.0 87.8 1 100 93 100 100 94 0 50 0.0 0 0.0 1.004 29.0 2.50 778 0 14.82 0.50 0.80 0.69 0.00 0.00 0.01 1.032 0.00 0 16 0 87 -128
1669.823 215 2791 19.8 0 59.590 40.0 88.9 17 100 93 100 100 94 0 50 0.0 0 0.0 1.004 29.0 2.50 778 0 14.82 0.61 1.15 0.69 0.00 0.00 0.00 1.000 0.00 0 16 0 87 -128
1669.903 215 2757 19.8 0 59.590 40.0 88.9 1 100 93 100 100 94 0 50 0.0 0 0.0 1.004 29.0 2.50 777 0 14.82 0.59 1.20 0.68 0.00 0.00 0.00 1.000 0.00 0 16 0 87 -128
1669.983 215 2736 21.0 0 59.590 40.0 88.9 1 100 93 100 100 94 0 50 0.0 0 0.0 1.004 29.0 2.50 776 0 14.82 0.56 1.22 0.69 0.00 0.00 0.00 1.000 0.00 0 16 0 87 -128
1670.063 216 2702 20.5 0 71.470 40.0 88.9 17 100 93 100 100 94 0 49 0.0 0 0.0 1.004 29.0 2.50 777 0 14.82 0.52 0.83 0.70 0.00 0.00 0.00 1.000 0.00 0 16 0 87 -128
1670.143 216 2663 21.3 0 71.470 40.6 88.9 1 100 93 100 100 94 0 49 0.0 0 0.0 1.004 29.0 2.50 775 0 14.82 0.71 1.17 0.70 0.00 0.00 0.00 1.000 0.00 0 16 0 87 -128
1670.223 216 2638 20.5 0 59.590 40.6 88.9 17 100 93 100 100 94 0 49 0.0 0 0.0 1.004 29.0 2.50 773 0 14.82 0.63 0.82 0.70 0.01 0.00 0.00 1.000 0.00 0 16 0 87 -128
1670.303 216 2600 20.8 0 59.590 40.0 88.9 1 100 93 100 100 94 0 49 1.1 0 2.4 1.004 29.0 2.50 773 0 14.82 0.70 1.20 0.69 0.00 0.00 0.01 1.065 0.00 0 16 0 87 -128
1670.383 216 2568 21.0 0 59.590 40.6 88.9 1 100 93 100 100 94 0 48 1.1 0 2.4 1.004 29.0 2.50 772 0 14.82 0.75 1.23 0.70 0.00 0.00 0.00 1.000 0.00 4 16 0 87 -128
1670.463 216 2531 22.3 0 71.470 40.6 88.9 17 100 93 100 100 94 0 48 1.1 0 2.3 1.004 29.0 2.50 773 0 14.82 0.57 1.19 0.69 0.01 0.00 0.00 1.000 0.00 4 16 0 87 -128
1670.543 216 2495 22.0 0 71.470 40.6 88.9 1 100 93 100 100 94 0 48 1.1 0 2.3 1.004 29.0 2.50 771 0 14.82 0.75 1.22 0.69 0.00 0.00 0.00 1.032 0.00 4 16 0 87 -128
1670.624 216 2462 23.0 0 59.590 40.6 88.9 17 111 93 100 100 104 0 48 1.3 0 2.7 1.004 29.0 2.50 770 0 14.82 0.78 1.25 0.70 0.00 0.00 0.00 0.941 0.00 4 16 0 87 -128
1670.703 216 2434 22.5 0 59.590 40.6 88.9 1 111 93 100 100 104 0 47 1.3 0 2.6 1.004 29.0 2.50 769 0 14.82 0.73 1.24 0.70 0.00 0.00 0.01 0.970 0.00 4 16 0 87 -128
1670.783 216 2390 23.0 0 59.590 40.6 88.9 1 111 93 100 100 104 0 47 1.3 0 2.6 1.004 29.0 2.50 767 0 14.82 0.77 1.27 0.70 0.00 0.00 0.00 0.970 0.00 4 16 0 87 -128
1670.863 216 2365 23.0 0 34.320 40.6 88.9 17 111 93 100 100 104 0 47 1.3 0 2.6 1.004 29.0 2.50 767 0 14.82 0.73 1.24 0.69 0.00 0.00 0.00 1.000 0.00 4 16 0 87 -128
1670.943 216 2329 23.3 0 34.320 40.6 88.9 1 111 93 100 100 104 0 47 1.3 0 2.5 1.004 29.0 2.50 766 0 14.82 0.73 1.24 0.69 0.00 0.00 0.02 0.941 0.00 4 16 0 87 -128
1671.023 217 2293 24.0 0 4.530 40.6 88.9 17 96 93 100 100 91 0 48 1.2 0 2.3 1.004 29.0 2.50 765 0 14.82 0.61 0.79 0.69 0.00 0.00 0.00 1.000 0.00 4 16 0 87 -128
1671.103 217 2274 23.5 0 4.530 40.6 88.9 1 96 93 100 100 91 0 47 1.1 0 2.1 1.004 29.0 2.50 765 0 14.82 0.78 1.24 0.69 0.00 0.00 0.01 1.061 0.00 4 16 0 87 -128
1671.182 217 2246 24.5 0 3.080 40.6 88.9 1 96 93 100 100 91 0 47 1.2 0 2.2 1.004 29.0 2.50 763 0 14.82 0.75 1.22 0.70 0.00 0.00 0.00 0.971 0.00 4 16 0 87 -128
1671.263 217 2215 23.0 0 3.080 40.6 88.9 17 96 93 100 100 91 0 46 1.1 0 2.0 1.004 29.0 2.50 762 0 14.82 0.64 0.85 0.70 0.00 0.00 0.00 1.061 0.00 4 16 0 87 -128
1671.343 217 2189 24.0 0 3.080 40.6 88.9 1 96 93 100 100 91 0 47 1.2 0 2.2 1.004 29.0 2.50 762 0 14.82 0.75 1.22 0.69 0.00 0.00 0.00 1.000 0.00 4 16 0 87 -128
1671.423 217 2159 25.0 0 2.330 40.6 88.9 17 108 93 100 100 102 0 47 1.4 0 2.5 1.004 29.0 2.50 761 0 14.82 0.77 1.21 0.70 0.00 0.00 0.01 1.000 0.00 4 16 0 87 -128
1671.502 217 2139 24.5 0 2.330 40.6 88.9 1 108 93 100 100 102 0 47 1.3 0 2.3 1.004 29.0 2.50 760 0 14.82 0.75 1.18 0.70 0.00 0.00 0.00 1.000 0.00 4 16 0 87 -128
1671.583 217 2111 25.0 0 2.130 40.6 88.9 1 108 93 100 100 102 0 47 1.4 0 2.5 1.004 29.0 2.50 759 0 14.82 0.71 1.17 0.73 0.00 0.00 0.01 1.030 0.00 4 16 0 87 -128
1671.663 217 2084 25.0 0 2.130 40.6 88.9 17 108 93 100 100 102 0 47 1.4 0 2.4 1.004 29.0 2.50 758 0 14.82 0.61 0.88 0.73 0.00 0.00 0.00 1.029 0.00 4 16 0 87 -128
1671.743 217 2032 25.8 0 2.130 40.6 88.9 1 108 93 100 100 102 0 47 1.4 0 2.4 1.004 29.0 2.50 757 0 14.71 0.75 1.22 0.69 0.00 0.00 0.00 0.944 0.00 4 16 0 87 -128
1671.823 217 2011 25.5 0 1.970 40.6 88.9 17 108 93 100 100 102 0 46 1.4 0 2.3 1.004 29.0 2.50 756 0 14.82 0.70 1.15 0.70 0.00 0.00 0.00 1.000 0.00 4 16 0 87 -128
1671.903 217 1892 26.8 0 1.970 40.6 88.9 1 108 93 100 100 102 0 46 1.4 0 2.2 1.004 29.0 2.50 755 0 14.82 0.78 1.21 0.70 0.00 0.01 0.00 1.029 0.00 4 16 0 87 -128
1671.983 217 1781 26.5 0 1.700 40.6 88.9 1 94 93 100 100 89 0 46 1.3 0 1.9 1.004 29.0 2.50 756 0 14.82 0.62 0.88 0.71 0.00 0.00 0.00 0.944 0.00 4 16 0 87 -128
1672.063 218 1627 27.5 0 1.700 40.6 88.9 17 94 93 100 100 89 0 45 1.3 0 1.8 1.004 29.0 2.50 756 0 14.82 0.63 0.85 0.69 0.00 0.00 0.00 0.972 0.00 4 16 0 87 -128
1672.142 218 1478 29.3 0 1.700 40.6 88.9 1 94 93 100 100 89 0 45 1.3 0 1.6 1.004 29.0 2.50 753 0 14.82 0.71 1.24 0.69 0.00 0.00 0.00 1.027 0.00 4 16 0 87 -128
1672.223 218 1350 32.5 0 1.520 40.6 88.9 17 94 94 100 100 90 0 46 1.5 0 1.7 1.004 29.0 2.50 753 0 14.82 0.75 1.26 0.70 0.00 0.00 0.00 1.026 0.00 4 16 0 87 -128
1672.303 218 1179 34.8 0 1.520 40.6 88.9 1 94 96 100 100 92 0 45 1.6 0 1.6 1.004 29.0 2.50 751 0 14.82 0.75 1.20 0.70 0.00 0.00 0.00 1.000 0.00 4 16 0 87 -128
1672.382 218 1055 38.0 0 1.520 40.6 88.9 1 94 97 100 100 93 0 45 1.8 0 1.6 0.988 29.0 2.50 751 0 14.59 0.75 1.25 0.69 0.00 0.00 0.00 1.000 0.00 4 16 0 87 -128
1672.462 218 968 41.5 0 1.520 40.6 88.9 17 94 98 100 100 94 0 44 2.0 0 1.6 0.984 29.0 2.50 751 0 14.47 0.76 1.22 0.71 0.00 0.01 0.00 0.956 0.00 4 16 0 87 -128
1672.543 218 956 42.8 0 1.520 40.6 88.9 1 94 98 100 100 94 0 44 2.0 0 1.6 0.984 29.0 2.50 749 0 14.35 0.63 0.86 0.70 0.00 0.00 0.00 1.044 0.00 4 16 0 87 -128
1672.623 218 895 47.5 0 1.550 40.6 88.9 17 94 98 100 100 94 0 43 2.2 0 1.6 0.977 29.0 2.50 749 0 14.24 0.71 1.19 0.71 0.00 0.00 0.00 1.044 0.00 4 16 0 87 -128
1672.719 218 877 48.5 0 1.550 40.6 88.9 1 94 98 100 100 94 0 43 2.3 0 1.7 0.969 29.0 2.50 748 0 13.88 0.73 1.16 0.69 0.00 0.00 0.00 1.043 0.00 4 16 0 87 -128
1672.799 218 929 49.3 0 1.590 40.6 88.9 17 107 98 100 100 106 0 44 2.6 0 2.0 0.977 29.0 2.50 747 0 13.88 0.64 0.82 0.70 0.00 0.00 0.00 0.957 0.00 4 16 0 87 -128
1672.879 218 881 50.0 0 1.590 40.6 87.8 17 107 98 100 100 106 0 43 2.7 0 2.0 0.969 29.0 2.56 746 0 13.76 0.71 1.14 0.70 0.01 0.00 0.00 0.957 0.00 4 16 0 87 -128
1672.974 218 1064 50.3 0 1.520 40.6 88.9 1 107 97 100 100 105 0 46 2.8 0 2.5 0.988 29.0 2.50 745 0 13.88 0.64 0.81 0.70 0.01 0.00 0.00 1.000 0.00 4 16 0 87 -128
1673.070 219 1233 47.8 0 1.520 40.6 88.9 17 107 95 100 100 103 0 48 2.6 0 2.7 1.004 29.0 2.50 744 0 14.12 0.63 0.81 0.71 0.00 0.02 0.00 0.571 0.00 4 16 0 87 -128
1673.151 219 1437 44.8 0 1.280 40.6 88.9 1 107 93 100 100 101 0 49 2.5 0 3.0 1.004 29.0 2.50 744 0 14.35 0.73 1.18 0.70 0.00 0.01 0.00 0.950 0.00 4 16 0 87 -128
1673.247 219 1611 40.8 0 1.280 40.6 88.9 17 107 93 100 100 101 0 51 2.4 0 3.2 1.004 29.0 2.50 743 0 14.59 0.71 1.14 0.68 0.00 0.00 0.00 1.000 0.00 4 16 0 87 -128
1673.327 219 1813 37.8 0 1.280 40.6 88.9 1 107 93 100 100 101 0 50 2.1 0 3.2 1.004 29.0 2.50 743 0 14.82 0.76 1.16 0.69 0.00 0.00 0.00 0.972 0.00 4 16 0 87 -128
1673.406 219 1946 34.8 0 1.040 40.6 88.9 17 107 93 100 100 101 0 50 2.0 0 3.2 1.004 29.0 2.50 741 0 14.82 0.75 1.22 0.70 0.00 0.00 0.00 0.972 0.00 4 16 0 87 -128
1673.487 219 2076 30.8 0 1.040 40.6 88.9 17 107 93 100 100 101 0 49 1.7 0 2.9 1.004 29.0 2.50 741 0 14.82 0.78 1.22 0.69 0.00 0.00 0.00 1.061 0.00 4 16 0 87 -128
1673.566 219 2097 29.5 0 0.950 40.6 88.9 1 105 93 100 100 99 0 48 1.6 0 2.8 1.004 29.0 2.50 741 0 14.82 0.74 1.23 0.71 0.00 0.00 0.00 1.029 0.00 4 16 0 87 -128
1673.646 219 1997 27.0 0 0.950 40.6 88.9 17 105 93 100 100 99 0 47 1.4 0 2.3 1.004 29.0 2.50 739 0 14.82 0.56 1.14 0.69 0.00 0.00 0.00 1.000 0.00 4 16 0 87 -128
1673.726 219 1946 26.3 0 0.950 40.6 88.9 1 105 93 100 100 99 0 47 1.4 0 2.3 1.004 29.0 2.50 739 0 14.82 0.76 1.23 0.69 0.01 0.00 0.00 0.971 0.00 4 16 0 87 -128
1673.807 219 1951 27.3 0 0.940 40.6 88.9 17 105 93 100 100 99 0 47 1.4 0 2.3 1.004 29.0 2.50 738 0 14.82 0.63 0.85 0.70 0.00 0.00 0.00 0.944 0.00 4 16 0 87 -128
1673.886 219 1890 27.5 0 0.940 40.6 88.9 17 105 93 100 100 99 0 47 1.5 0 2.4 1.004 29.0 2.50 737 0 14.82 0.64 0.83 0.69 0.00 0.00 0.00 0.944 0.00 4 16 0 87 -128
1673.966 219 1848 27.0 0 1.020 40.6 88.9 1 105 93 100 100 99 0 47 1.4 0 2.2 1.004 29.0 2.50 737 0 14.82 0.74 1.15 0.70 0.00 0.00 0.00 1.029 0.00 4 16 0 87 -128
1674.047 220 1785 27.8 0 1.020 40.6 88.9 17 105 93 100 100 99 0 46 1.4 0 2.1 1.004 29.0 2.50 737 0 14.82 0.75 1.21 0.70 0.00 0.00 0.00 1.029 0.00 4 16 0 87 -128
1674.127 220 1758 28.5 0 1.190 40.6 88.9 1 110 93 100 100 99 0 47 1.5 0 2.2 1.004 29.0 2.50 735 0 14.82 0.59 1.20 0.69 0.00 0.00 0.00 0.972 0.00 4 16 0 87 -128
1674.206 220 1735 29.5 0 1.190 40.6 88.9 17 110 93 100 100 104 0 47 1.6 0 2.3 1.004 29.0 2.50 735 0 14.82 0.64 1.21 0.69 0.00 0.00 0.00 1.500 0.00 4 16 0 87 -128
1674.286 220 1646 28.8 0 1.190 40.6 88.9 17 110 93 100 100 104 0 47 1.6 0 2.2 1.004 29.0 2.50 734 0 14.82 0.62 1.18 0.70 0.00 0.00 0.00 1.000 0.00 4 16 0 87 -128
1674.367 220 1650 29.3 0 1.260 40.6 88.9 1 110 93 100 100 104 0 46 1.6 0 2.2 1.004 29.0 2.50 733 0 14.82 0.61 1.18 0.70 0.00 0.00 0.00 0.974 0.00 4 16 0 87 -128
1674.447 220 1584 31.5 0 1.260 40.6 88.9 17 110 93 100 100 104 0 47 1.7 0 2.2 1.004 29.0 2.50 733 0 14.82 0.59 1.15 0.70 0.00 0.00 0.00 1.000 0.00 4 16 0 87 -128
1674.526 220 1552 32.0 0 1.330 40.6 88.9 1 110 93 100 100 104 0 47 1.8 0 2.3 1.004 29.0 2.50 733 0 14.82 0.59 1.19 0.70 0.00 0.00 0.00 1.027 0.00 4 16 0 87 -128
1674.606 220 1567 30.3 0 1.330 40.6 88.9 17 110 93 100 100 104 0 47 1.7 0 2.2 1.004 29.0 2.50 731 0 14.82 0.49 0.84 0.71 0.01 0.00 0.00 1.027 0.00 4 16 0 87 -128
1674.687 220 1471 31.3 0 1.330 40.6 88.9 17 110 93 100 100 104 0 46 1.7 0 2.1 1.004 29.0 2.50 731 0 14.82 0.60 1.17 0.69 0.00 0.00 0.00 0.974 0.00 4 16 0 87 -128
1674.766 220 1484 33.3 0 1.330 40.6 88.9 1 119 93 100 100 112 0 47 2.0 0 2.5 1.004 29.0 2.50 731 0 14.82 0.59 1.15 0.69 0.02 0.00 0.00 1.000 0.00 4 16 0 87 -128
1674.850 220 1434 33.5 0 1.330 40.6 88.9 17 119 93 100 100 112 0 47 2.0 0 2.4 1.004 29.0 2.50 730 0 14.82 0.58 1.20 0.69 0.00 0.00 0.00 1.027 0.00 4 16 0 87 -128
1674.925 220 1470 33.8 0 1.280 40.6 88.9 1 119 93 100 100 112 0 47 2.0 0 2.5 1.004 29.0 2.50 730 0 14.82 0.61 1.21 0.70 0.01 0.00 0.00 1.000 0.00 4 16 0 87 -128
1675.006 221 1403 35.0 0 1.280 40.6 88.9 17 119 93 100 100 112 0 47 2.1 0 2.5 1.004 29.0 2.50 729 0 14.82 0.58 1.21 0.69 0.00 0.00 0.00 1.026 0.00 4 16 0 87 -128
1675.085 221 1361 34.3 0 1.280 40.6 88.9 17 119 94 100 100 114 0 47 2.0 0 2.3 1.004 29.0 2.50 728 0 14.82 0.59 1.20 0.69 0.00 0.00 0.00 1.000 0.00 4 16 0 87 -128
1675.165 221 1352 36.5 0 1.160 40.6 88.9 1 119 94 100 100 114 0 47 2.2 0 2.5 1.004 29.0 2.50 728 0 14.82 0.59 1.17 0.72 0.00 0.00 0.00 0.950 0.00 4 16 0 87 -128
1675.245 221 1346 37.0 0 1.160 40.6 88.9 17 119 94 100 100 114 0 47 2.2 0 2.5 1.004 29.0 2.50 727 0 14.82 0.63 1.18 0.70 0.01 0.00 0.00 0.927 0.00 4 16 0 87 -128
1675.326 221 1298 37.5 0 1.070 40.6 88.9 1 119 95 100 100 115 0 47 2.3 0 2.5 1.004 29.0 2.50 727 0 14.82 0.49 0.83 0.71 0.00 0.01 0.00 0.929 0.00 4 16 0 87 -128
1675.405 221 1271 38.8 0 1.070 40.6 88.9 17 119 95 100 100 115 0 47 2.4 0 2.5 1.004 29.0 2.50 726 0 14.71 0.61 1.21 0.69 0.01 0.00 0.00 1.000 0.00 4 16 0 87 -128
1675.485 221 1269 39.3 0 1.070 40.6 88.9 17 119 95 100 100 115 0 47 2.4 0 2.5 1.004 29.0 2.50 726 0 14.82 0.57 1.17 0.71 0.00 0.00 0.00 0.976 0.00 4 16 0 87 -128
1675.565 221 1270 38.0 0 0.990 40.6 88.9 1 119 95 100 100 115 0 47 2.3 0 2.4 1.004 29.0 2.50 725 0 14.82 0.59 1.22 0.69 0.00 0.00 0.00 0.976 0.00 4 16 0 87 -128
1675.646 221 1202 40.8 0 0.990 40.6 88.9 17 119 95 100 100 115 0 48 2.5 0 2.5 1.004 29.0 2.50 725 0 14.82 0.49 0.79 0.70 0.00 0.01 0.00 1.000 0.00 4 16 0 87 -128
1675.725 221 1233 41.8 0 0.950 40.6 88.9 1 112 95 100 100 108 0 48 2.4 0 2.5 1.004 29.0 2.50 725 0 14.82 0.59 1.17 0.69 0.01 0.00 0.00 1.000 0.00 0 16 0 87 -128
1675.805 221 1261 40.0 0 0.950 40.6 88.9 17 112 95 100 100 108 0 48 2.3 0 2.4 1.004 29.0 2.50 723 0 14.82 0.57 1.14 0.69 0.00 0.00 0.00 1.025 0.00 0 16 0 87 -128
1675.885 221 1197 41.5 0 0.950 40.6 88.9 17 112 96 100 100 109 0 48 2.4 0 2.4 1.004 29.0 2.50 723 0 14.82 0.58 1.14 0.70 0.00 0.01 0.00 1.025 0.00 0 16 0 87 -128
1675.965 221 1220 42.0 0 0.900 40.6 88.9 1 109 95 100 100 105 0 48 2.4 0 2.4 1.004 29.0 2.50 723 0 14.82 0.57 1.19 0.69 0.00 0.00 0.00 0.976 0.00 0 16 0 87 -128
1676.045 222 1247 41.0 0 0.900 40.6 88.9 17 109 95 100 100 105 0 48 2.3 0 2.4 1.004 29.0 2.50 722 0 14.82 0.59 1.15 0.69 0.00 0.00 0.00 1.024 0.00 0 16 0 87 -128
1676.125 222 1202 41.0 0 0.870 40.6 88.9 1 104 95 100 100 100 0 48 2.2 0 2.2 1.004 29.0 2.50 721 0 14.82 0.62 1.19 0.70 0.00 0.00 0.00 1.024 0.00 0 16 0 87 -128
1676.205 222 1145 41.0 0 0.870 40.6 88.9 17 104 96 100 100 101 0 47 2.2 0 2.1 1.004 29.0 2.50 721 0 14.82 0.59 1.16 0.69 0.00 0.00 0.01 1.000 0.00 0 16 0 87 -128
1676.285 222 1169 41.8 0 0.870 40.6 88.9 17 104 96 100 100 101 0 47 2.2 0 2.1 1.004 29.0 2.50 721 0 14.82 0.58 1.16 0.70 0.00 0.00 0.00 0.955 0.00 0 16 0 87 -128
1676.365 222 1233 41.8 0 0.860 40.6 88.9 1 100 95 100 100 96 0 48 2.1 0 2.2 1.004 29.0 2.50 720 0 14.82 0.60 1.18 0.70 0.00 0.00 0.00 1.025 0.00 0 16 0 87 -128
1676.445 222 1194 43.3 0 0.860 40.6 88.9 17 100 96 100 100 97 0 47 2.2 0 2.2 1.004 29.0 2.50 720 0 14.82 0.58 1.15 0.69 0.00 0.00 0.00 1.050 0.00 0 16 0 87 -128
1676.525 222 1113 41.8 0 0.860 40.6 88.9 1 100 96 100 100 97 0 47 2.1 0 1.9 1.004 29.0 2.50 719 0 14.82 0.59 1.16 0.71 0.00 0.00 0.00 1.050 0.00 0 16 0 87 -128
1676.605 222 1098 44.0 0 0.860 40.6 88.9 17 100 97 100 100 98 0 46 2.3 0 2.1 0.996 29.0 2.50 718 0 14.82 0.57 1.15 0.70 0.00 0.00 0.00 1.048 0.00 0 16 0 87 -128
1676.685 222 1125 44.3 0 0.890 40.6 88.9 17 100 96 100 100 97 0 47 2.2 0 2.1 1.004 29.0 2.50 718 0 14.82 0.52 0.81 0.71 0.00 0.00 0.00 1.049 0.00 0 16 0 87 -128
1676.765 222 1110 45.0 0 0.890 40.6 88.9 1 100 96 100 100 97 0 47 2.3 0 2.1 1.004 29.0 2.50 717 0 14.82 0.57 1.14 0.70 0.00 0.00 0.00 1.023 0.00 0 16 0 87 -128
1676.844 222 1103 45.5 0 0.890 40.6 88.9 17 100 96 100 100 97 0 47 2.3 0 2.1 0.996 29.0 2.50 716 0 14.82 0.57 1.13 0.70 0.00 0.00 0.00 1.023 0.00 0 16 0 87 -128
1676.925 222 1079 44.5 0 0.930 40.6 88.9 1 100 97 100 100 98 0 46 2.3 0 2.1 0.996 29.0 2.50 717 0 14.82 0.57 1.14 0.70 0.01 0.00 0.00 0.977 0.00 0 16 0 87 -128
1677.005 223 1085 46.8 0 0.930 40.6 88.9 17 100 97 100 100 98 0 46 2.4 0 2.2 0.996 29.0 2.50 716 0 14.82 0.59 1.15 0.70 0.00 0.00 0.00 0.956 0.00 0 16 0 87 -128
1677.085 223 1052 47.8 1 0.950 40.6 88.9 17 100 97 100 100 98 0 46 2.4 0 2.1 0.988 29.0 2.50 716 0 14.82 0.56 1.12 0.70 0.00 0.00 0.00 0.978 0.00 0 16 0 87 -128
1677.164 223 1065 48.0 1 0.950 40.6 88.9 1 100 97 100 100 98 0 46 2.4 0 2.1 0.988 29.0 2.50 715 0 14.82 0.61 1.15 0.73 0.00 0.00 0.00 1.000 0.00 0 16 0 87 -128
1677.245 223 1078 50.0 1 0.950 40.6 88.9 17 100 97 100 100 98 0 46 2.5 0 2.2 0.996 29.0 2.50 715 0 14.82 0.59 1.12 0.70 0.01 0.00 0.00 1.000 0.00 0 16 0 87 -128
1677.325 223 1026 53.0 1 0.970 40.6 88.9 1 100 97 100 100 98 0 46 2.7 0 2.3 0.984 29.0 2.50 714 0 14.82 0.59 1.14 0.69 0.00 0.00 0.00 1.045 0.00 0 16 0 87 -128
1677.405 223 1008 53.3 2 0.970 40.6 88.9 17 100 97 100 100 98 0 45 2.7 0 2.3 0.988 29.0 2.50 713 0 14.82 0.47 0.78 0.70 0.00 0.00 0.00 1.045 0.00 0 16 0 87 -128
1677.484 223 1037 54.3 2 0.980 40.6 88.9 17 100 97 100 100 98 0 46 2.7 0 2.3 0.988 29.0 2.50 714 0 14.82 0.56 1.12 0.70 0.00 0.00 0.00 1.022 0.00 0 16 0 87 -128
1677.565 223 1048 56.5 4 0.980 40.6 88.9 1 100 97 100 100 98 0 46 2.9 0 2.5 0.988 29.0 2.50 713 0 14.82 0.58 1.14 0.70 0.00 0.00 0.00 1.022 0.00 0 16 0 87 -128
1677.645 223 1056 57.5 4 0.980 40.6 88.9 17 100 97 100 100 98 0 46 2.9 0 2.6 0.988 29.0 2.50 712 0 14.82 0.48 0.77 0.70 0.00 0.00 0.00 1.022 0.00 0 16 0 87 -128
1677.725 223 1078 57.3 4 1.010 40.6 88.9 1 100 97 100 100 98 0 46 2.9 0 2.6 0.996 29.0 2.50 711 0 14.82 0.45 0.73 0.71 0.00 0.00 0.00 1.023 0.00 0 16 0 87 -128
1677.805 223 1047 58.8 4 1.010 40.6 88.9 17 100 97 100 100 98 0 46 3.0 0 2.6 0.988 29.0 2.50 711 0 14.82 0.46 0.76 0.71 0.00 0.00 0.00 0.955 0.00 0 16 0 87 -128
1677.885 223 1051 59.0 4 1.040 40.6 88.9 17 100 97 100 100 98 0 46 3.0 0 2.6 0.988 29.0 2.50 711 0 14.82 0.52 0.80 0.70 0.00 0.02 0.00 1.000 0.00 0 16 0 87 -128
1677.965 223 1089 60.3 7 1.040 40.6 88.9 1 100 97 100 100 98 0 47 3.1 0 2.8 0.996 29.0 2.50 710 0 14.82 0.58 1.12 0.70 0.00 0.00 0.00 1.023 0.00 0 16 0 87 -128
1678.044 224 1094 61.3 8 1.040 40.6 88.9 17 100 97 100 100 98 0 47 3.1 0 2.8 0.996 28.0 2.50 710 0 14.82 0.60 1.12 0.70 0.00 0.00 0.00 1.047 0.00 0 16 0 87 -128
1678.125 224 1021 64.5 7 1.040 40.6 88.9 1 100 97 100 100 98 0 46 3.3 0 2.8 0.977 29.0 2.50 709 0 14.71 0.61 0.79 0.69 0.00 0.00 0.00 0.956 0.00 0 16 0 87 -128
1678.221 224 1108 66.0 12 1.040 40.6 88.9 17 100 96 100 100 97 0 47 3.5 0 3.2 0.969 28.0 2.50 708 0 14.82 0.56 0.73 0.70 0.00 0.01 0.00 0.956 0.00 0 16 0 87 -128
1678.316 224 1118 70.3 10 1.020 40.6 88.9 1 100 96 100 100 97 0 47 3.8 0 3.5 0.957 28.0 2.50 708 0 14.71 0.64 0.83 0.71 0.00 0.00 0.00 1.023 0.00 0 16 0 87 -128
1678.412 224 1062 70.5 10 1.020 40.6 88.9 1 100 97 100 100 98 0 47 3.8 0 3.4 0.945 28.0 2.50 708 0 14.71 0.70 1.14 0.70 0.00 0.00 0.00 1.023 0.00 0 16 0 87 -128
1678.493 224 1102 71.3 10 1.070 40.6 88.9 1 100 96 100 100 97 0 47 3.8 0 3.5 0.945 28.0 2.50 707 0 14.71 0.72 1.12 0.70 0.00 0.00 0.00 1.022 0.00 4 16 0 87 -128
1678.573 224 1151 70.8 12 1.070 40.6 88.9 17 100 96 100 100 97 0 48 3.8 0 3.6 0.930 28.0 2.50 707 0 14.82 0.72 1.13 0.72 0.00 0.00 0.00 1.024 0.00 4 16 0 87 -128
1678.652 224 1153 71.0 12 1.080 40.6 88.9 1 100 96 100 100 97 0 48 3.9 0 3.7 0.930 28.0 2.50 706 0 14.82 0.69 1.14 0.69 0.00 0.00 0.00 1.024 0.00 4 16 0 87 -128
1678.732 224 1139 72.8 10 1.080 40.6 88.9 17 100 96 100 100 97 0 48 4.0 0 3.8 0.930 28.0 2.50 706 0 14.82 0.60 0.77 0.70 0.00 0.00 0.00 1.024 0.00 4 16 0 87 -128
1678.813 224 1168 71.5 8 1.080 40.6 88.9 17 100 96 100 100 97 0 48 3.9 0 3.8 0.957 28.0 2.50 706 0 14.82 0.62 0.78 0.70 0.00 0.00 0.00 1.024 0.00 4 16 0 87 -128
1678.893 224 1185 71.0 12 1.020 40.6 88.9 17 100 96 100 100 97 0 48 3.9 0 3.9 0.957 28.0 2.50 705 0 14.82 0.61 0.78 0.70 0.00 0.00 0.00 1.000 0.00 0 16 0 87 -128
1678.972 224 1179 71.0 8 1.020 40.6 88.9 1 100 96 100 100 97 0 48 3.9 0 3.8 0.957 28.0 2.50 705 0 14.82 0.58 0.72 0.70 0.00 0.01 0.00 1.077 0.00 0 16 0 87 -128
1679.052 225 1205 70.5 8 1.010 40.6 88.9 1 100 96 100 100 97 0 48 3.9 0 3.9 0.957 28.0 2.50 704 0 14.82 0.64 1.06 0.70 0.00 0.00 0.00 1.077 0.00 4 16 0 87 -128
1679.133 225 1249 66.8 10 1.010 40.6 88.9 17 100 95 100 100 96 0 48 3.5 0 3.6 0.957 28.0 2.50 704 0 14.82 0.68 1.09 0.71 0.00 0.00 0.00 0.932 0.00 4 16 0 87 -128
1679.212 225 1261 66.3 8 1.010 40.6 88.9 1 100 95 100 100 96 0 49 3.5 0 3.7 0.969 28.0 2.50 703 0 14.82 0.70 1.15 0.70 0.00 0.00 0.00 1.025 0.00 4 16 0 87 -128
1679.292 225 1222 65.0 8 0.980 40.0 88.9 1 100 95 100 100 96 0 48 3.4 0 3.5 0.988 28.0 2.50 703 0 14.82 0.71 1.11 0.69 0.00 0.00 0.00 1.000 0.00 4 16 0 87 -128
1679.373 225 1228 63.3 8 0.980 40.0 88.9 17 100 95 100 100 96 0 48 3.3 0 3.4 0.977 28.0 2.50 703 0 14.82 0.54 0.72 0.70 0.00 0.00 0.00 1.049 0.00 4 16 0 87 -128
1679.453 225 1263 64.3 7 0.940 40.0 88.9 1 100 95 100 100 96 0 48 3.4 0 3.6 0.988 29.0 2.50 702 0 14.82 0.70 1.10 0.70 0.00 0.00 0.00 0.976 0.00 4 16 0 87 -128
1679.548 225 1265 62.5 10 0.940 40.0 88.9 17 100 95 100 100 96 0 48 3.3 0 3.5 0.988 28.0 2.50 703 0 14.82 0.60 0.74 0.70 0.00 0.00 0.00 1.000 0.00 4 16 0 87 -128
1679.644 225 1258 60.8 8 0.910 40.0 88.9 1 97 95 100 100 93 0 48 3.1 0 3.2 0.988 28.0 2.50 701 0 14.82 0.68 1.12 0.70 0.00 0.00 0.00 0.976 0.00 4 16 0 87 -128
1679.741 225 1309 59.0 7 0.910 40.0 88.9 17 97 94 100 100 92 0 49 3.0 0 3.3 1.004 29.0 2.50 701 0 14.82 0.57 0.75 0.70 0.00 0.00 0.00 0.975 0.00 4 16 0 87 -128
1679.837 225 1293 58.5 2 0.940 40.0 88.9 17 99 95 100 100 95 0 49 3.0 0 3.2 1.004 29.0 2.50 700 0 14.82 0.68 1.11 0.69 0.00 0.00 0.01 0.975 0.00 0 16 0 87 -128
1679.916 225 1261 55.3 7 0.940 40.0 88.9 1 99 95 100 100 95 0 48 2.8 0 2.9 1.004 29.0 2.50 700 0 14.82 0.60 0.75 0.69 0.00 0.00 0.00 1.000 0.00 0 16 0 87 -128
1679.996 226 1279 57.3 7 0.940 40.0 88.9 17 99 95 100 100 95 0 48 2.9 0 3.1 1.004 29.0 2.50 700 0 14.71 0.68 1.12 0.69 0.01 0.00 0.00 1.000 0.00 0 16 0 87 -128
1680.077 226 1282 56.3 7 0.940 40.0 88.9 17 99 95 100 100 95 0 48 2.9 0 3.1 1.004 29.0 2.50 700 0 14.82 0.67 1.06 0.70 0.01 0.00 0.00 0.976 0.00 0 16 0 87 -128
1680.155 226 1278 56.5 7 0.940 40.0 88.9 1 99 95 100 100 95 0 48 2.9 0 3.1 1.004 29.0 2.50 699 0 14.82 0.62 0.73 0.71 0.00 0.00 0.00 1.000 0.00 0 16 0 87 -128
1680.235 226 1278 58.0 5 0.940 40.0 88.9 17 99 95 100 100 95 0 49 3.0 0 3.2 1.004 29.0 2.50 699 0 14.82 0.60 0.75 0.70 0.00 0.00 0.00 1.025 0.00 0 16 0 87 -128
1680.316 226 1303 58.8 7 0.940 40.0 88.9 1 99 94 100 100 94 0 49 3.0 0 3.3 1.004 29.0 2.50 698 0 14.82 0.70 1.09 0.69 0.00 0.00 0.00 1.000 0.00 0 16 0 87 -128
1680.395 226 1282 58.0 7 0.940 40.0 88.9 1 99 95 100 100 95 0 48 3.0 0 3.2 1.004 29.0 2.50 698 0 14.71 0.60 0.74 0.70 0.00 0.00 0.00 1.026 0.00 0 16 0 87 -128
1680.475 226 1263 58.8 10 0.990 40.0 90.6 17 100 95 100 100 96 0 48 3.0 0 3.2 1.004 28.0 2.50 698 0 14.82 0.57 0.69 0.70 0.01 0.00 0.00 1.077 0.00 0 16 0 87 -128
1680.571 226 1313 58.8 7 0.990 40.0 88.9 1 100 94 100 100 95 0 48 3.0 0 3.3 1.004 29.0 2.50 697 0 14.82 0.59 0.72 0.72 0.00 0.00 0.00 0.929 0.00 0 16 0 87 -128
1680.652 226 1301 59.8 8 1.000 40.0 88.9 1 100 94 100 100 95 0 49 3.1 0 3.4 1.004 28.0 2.50 697 0 14.82 0.69 1.07 0.70 0.01 0.00 0.00 0.975 0.00 4 16 0 87 -128