## input
VEMS v1.1 16x14 kpa=2,2
Time SecL RPM MAP TP lambda MAT CLT Engine Gego Gair Gwarm Gbaro Gammae TPSacc Gve PW IacDC DutyCycle1 lambdaTarget Spark Dwell EGT #1 EGT #2 Vbatt Exhaust Pressure Fuel Pressure Misc 1 Misc 2 Misc 3 Misc 4 Knock Diff Knock Adjust StatusBits BoostTgt BoostDC BoostInt IacInt alsigncut rtest0 rtest1 rtest2 rtest3 rtest4 rtest5 rtest6 rtest7
1206.346 87 1198 69.5 3 1.000 31.7 69.4 9 100 96 100 100 97 0.0 58 2.5 0 2.5 0.977 19.0 2.50 492 0 13.76 0.00 0.09 1.42 0.00 0.00 0.00 0.990 0.00 0 36 0 -128 -128 0.00 77.630 -115.966 81.464 -45.045 77.630 -115.966 81.464 -45.045
1206.479 87 1173 69.8 3 1.000 32.2 69.4 9 100 96 100 100 97 0.0 58 2.5 0 2.4 0.984 18.0 2.50 493 0 13.88 0.02 0.09 1.10 0.00 0.00 0.00 0.990 0.00 0 36 0 -128 -128 0.00 72.257 -115.423 76.949 -43.166 72.257 -115.423 76.949 -43.166
1206.592 87 1173 69.8 3 1.000 32.2 69.4 9 100 96 100 100 97 0.0 58 2.5 0 2.4 0.984 18.0 2.50 492 0 13.76 0.02 0.35 1.26 0.00 0.00 0.00 0.997 0.00 0 36 0 -128 -128 0.00 68.503 -109.793 76.010 -37.536 68.503 -109.793 76.010 -37.536
1206.667 87 1195 69.5 3 1.010 32.2 69.4 9 100 96 100 100 97 0.0 58 2.5 0 2.5 0.984 19.0 2.50 493 0 13.76 0.00 0.08 1.46 0.00 0.01 0.00 0.987 0.00 0 36 0 -128 -128 0.00 69.788 -110.896 80.304 -40.152 69.788 -110.896 80.304 -40.152
1206.787 87 1170 69.5 3 1.010 32.2 69.4 9 100 96 100 100 97 0.0 58 2.5 0 2.4 0.984 18.0 2.50 493 0 13.88 0.01 0.07 1.05 0.00 0.02 0.00 0.994 0.00 0 36 0 -128 -128 0.00 73.008 -118.872 74.880 -43.992 73.008 -118.872 74.880 -43.992
1206.893 87 1171 69.5 3 1.000 32.2 69.4 9 100 96 100 100 97 0.0 58 2.5 0 2.4 0.984 18.0 2.50 493 0 13.76 0.00 0.06 1.49 0.00 0.00 0.00 1.000 0.00 0 36 0 -128 -128 0.00 73.070 -108.669 82.438 -42.156 73.070 -108.669 82.438 -42.156
1207.007 87 1181 69.3 3 1.000 32.2 69.4 9 100 96 100 100 97 0.0 57 2.5 0 2.4 0.984 18.0 2.50 493 0 13.76 0.01 0.06 1.17 0.00 0.00 0.00 0.994 0.00 0 36 0 -128 -128 0.00 58.578 -114.321 71.805 -41.571 58.578 -114.321 71.805 -41.571
1207.109 87 1180 69.5 4 1.000 32.2 69.4 9 100 96 100 100 97 0.0 57 2.5 0 2.4 0.984 18.0 2.50 493 0 13.76 0.01 0.10 1.19 0.00 0.00 0.00 0.997 0.00 0 36 0 -128 -128 0.00 69.856 -111.392 78.352 -40.592 69.856 -111.392 78.352 -40.592
1207.216 88 1177 69.5 3 1.000 32.2 69.4 9 100 96 100 100 97 0.0 57 2.5 0 2.4 0.984 18.0 2.50 493 0 13.88 0.00 0.08 0.90 0.00 0.01 0.00 0.997 0.00 0 36 0 -128 -128 0.00 73.445 -120.525 80.036 -44.255 73.445 -120.525 80.036 -44.255
1207.321 88 1172 69.8 3 1.000 32.2 69.4 9 100 96 100 100 97 0.0 58 2.5 0 2.4 0.984 18.0 2.50 493 0 13.76 0.04 0.05 0.95 0.00 0.00 0.00 0.990 0.00 0 36 0 -128 -128 0.00 57.194 -120.013 85.322 -44.067 57.194 -120.013 85.322 -44.067
1207.427 88 1168 69.5 3 1.000 32.2 69.4 9 100 96 100 100 97 0.0 58 2.5 0 2.4 0.984 18.0 2.56 493 0 13.65 0.02 0.00 1.22 0.02 0.00 0.00 0.987 0.00 0 36 0 -128 -128 0.00 58.867 -119.603 87.834 -43.917 58.867 -119.603 87.834 -43.917
1207.533 88 1167 69.8 3 1.010 32.2 69.4 9 100 96 100 100 97 0.0 57 2.5 0 2.4 0.984 18.0 2.50 493 0 13.76 0.01 0.01 1.47 0.00 0.00 0.00 0.987 0.00 0 36 0 -128 -128 0.00 73.754 -117.634 86.825 -41.078 73.754 -117.634 86.825 -41.078
1207.654 88 1155 69.3 3 1.010 32.2 69.4 9 100 96 100 100 97 0.0 57 2.5 0 2.4 0.984 18.0 2.50 493 0 13.76 0.01 0.00 0.91 0.00 0.00 0.00 0.994 0.00 0 36 0 -128 -128 0.00 61.908 -118.272 91.476 -46.200 61.908 -118.272 91.476 -46.200
1207.757 88 1159 69.5 3 1.010 32.2 69.4 9 100 96 100 100 97 0.0 57 2.5 0 2.4 0.984 18.0 2.50 494 0 13.76 0.03 0.04 1.00 0.00 0.00 0.00 0.991 0.00 0 36 0 -128 -128 0.00 80.666 -106.628 91.793 -43.578 80.666 -106.628 91.793 -43.578
1207.859 88 1162 69.5 3 1.000 32.2 69.4 9 100 96 100 100 97 0.0 57 2.5 0 2.4 0.984 18.0 2.50 494 0 13.76 0.03 0.03 1.21 0.00 0.00 0.00 0.987 0.00 0 36 0 -128 -128 0.00 76.227 -109.693 92.030 -36.254 76.227 -109.693 92.030 -36.254
1207.973 88 1166 69.5 3 1.000 32.2 69.4 9 100 96 100 100 97 0.0 57 2.5 0 2.4 0.984 18.0 2.50 494 0 13.76 0.03 0.01 1.15 0.00 0.00 0.00 0.987 0.00 0 36 0 -128 -128 0.00 74.624 -112.869 79.288 -34.514 74.624 -112.869 79.288 -34.514
1208.072 88 1164 69.5 3 1.010 32.2 69.4 9 100 96 100 100 97 0.0 57 2.5 0 2.4 0.984 18.0 2.50 494 0 13.76 0.02 0.00 0.95 0.00 0.00 0.00 0.987 0.00 0 36 0 -128 -128 0.00 68.909 -113.606 81.946 -44.698 68.909 -113.606 81.946 -44.698
1208.181 88 1158 69.5 3 1.010 32.2 69.4 9 100 96 100 100 97 0.0 57 2.5 0 2.4 0.984 18.0 2.56 494 0 13.65 0.01 0.01 1.17 0.00 0.00 0.00 1.000 0.00 0 36 0 -128 -128 0.00 62.069 -118.579 85.229 -50.952 62.069 -118.579 85.229 -50.952
1208.284 89 1157 69.5 3 1.020 32.2 69.4 9 100 96 100 100 97 0.0 57 2.5 0 2.4 0.984 18.0 2.50 493 0 13.76 0.02 0.00 1.19 0.00 0.01 0.00 0.984 0.00 0 36 0 -128 -128 0.00 71.271 -118.477 91.634 -41.652 71.271 -118.477 91.634 -41.652
1208.397 89 1179 69.8 3 1.020 32.2 69.4 9 100 96 100 100 97 0.1 57 2.5 0 2.4 0.984 18.0 2.50 494 0 13.76 0.02 0.00 1.15 0.00 0.00 0.02 0.991 0.00 0 36 0 -128 -128 0.00 83.945 -114.127 88.661 -37.728 83.945 -114.127 88.661 -37.728
1208.500 89 1183 69.5 3 1.020 32.2 69.4 25 100 96 100 100 97 0.0 57 2.6 0 2.5 0.984 18.0 2.50 495 0 13.88 0.02 0.03 1.07 0.00 0.00 0.00 0.994 0.00 0 36 0 -128 -128 0.00 83.283 -114.514 89.908 -47.320 83.283 -114.514 89.908 -47.320
1208.635 89 1163 69.8 3 1.020 32.2 69.4 9 100 96 100 100 97 0.0 57 2.5 0 2.4 0.984 18.0 2.56 495 0 13.65 0.02 0.00 1.03 0.00 0.00 0.00 0.990 0.00 0 36 0 -128 -128 0.00 81.875 -117.230 84.666 -42.798 81.875 -117.230 84.666 -42.798
1208.758 89 1180 69.5 3 1.020 32.2 69.4 9 100 96 100 100 97 0.0 57 2.5 0 2.4 0.984 18.0 2.50 495 0 13.76 0.02 0.03 1.51 0.00 0.00 0.00 0.994 0.00 0 36 0 -128 -128 0.00 82.128 -116.112 88.736 -42.480 82.128 -116.112 88.736 -42.480
1208.867 89 1184 69.8 3 1.020 32.2 69.4 9 100 96 100 100 97 0.0 58 2.5 0 2.5 0.984 18.0 2.50 495 0 13.76 0.02 0.00 1.22 0.00 0.00 0.00 0.994 0.00 0 36 0 -128 -128 0.00 78.618 -104.192 83.354 -48.307 78.618 -104.192 83.354 -48.307
1208.970 89 1182 69.8 3 1.020 32.2 70.0 9 100 96 100 100 97 0.0 57 2.5 0 2.4 0.984 18.0 2.50 495 0 13.76 0.03 0.01 1.19 0.00 0.00 0.00 1.000 0.00 0 36 0 -128 -128 0.00 71.866 -111.581 79.430 -37.824 71.866 -111.581 79.430 -37.824
1209.075 89 1182 69.3 3 1.040 32.2 69.4 9 100 96 100 100 97 0.0 57 2.5 0 2.4 0.984 18.0 2.56 495 0 13.65 0.05 0.00 1.18 0.00 0.00 0.00 1.000 0.00 0 36 0 -128 -128 0.00 72.811 -115.363 80.376 -42.552 72.811 -115.363 80.376 -42.552
1209.175 89 1182 69.5 3 1.040 32.2 69.4 9 100 96 100 100 97 0.0 57 2.5 0 2.4 0.984 18.0 2.50 495 0 13.76 0.01 0.00 1.17 0.00 0.00 0.00 0.990 0.00 0 36 0 -128 -128 0.00 77.539 -109.690 74.702 -38.770 77.539 -109.690 74.702 -38.770
1209.258 90 1184 69.8 3 1.020 32.2 69.4 9 100 96 100 100 97 0.0 58 2.5 0 2.5 0.984 18.0 2.50 495 0 13.76 0.04 0.01 0.90 0.00 0.00 0.00 0.987 0.00 0 36 0 -128 -128 0.00 76.723 -109.875 79.565 -38.835 76.723 -109.875 79.565 -38.835
1209.378 90 1185 69.5 3 1.020 32.2 69.4 25 100 96 100 100 97 0.1 58 2.6 0 2.6 0.984 18.0 2.56 495 0 13.53 0.02 0.00 1.39 0.00 0.00 0.00 0.990 0.00 0 36 0 -128 -128 0.00 72.996 -108.072 81.528 -41.712 72.996 -108.072 81.528 -41.712
1209.485 90 1185 69.5 3 1.020 32.2 70.0 9 100 96 100 100 97 0.0 58 2.5 0 2.5 0.984 18.0 2.50 495 0 13.76 0.02 0.02 1.20 0.00 0.00 0.00 0.990 0.00 0 36 0 -128 -128 0.00 80.580 -113.760 76.788 -53.088 80.580 -113.760 76.788 -53.088
1209.675 90 1185 69.8 3 1.010 32.2 70.0 9 100 96 100 100 97 0.0 58 2.5 0 2.5 0.984 18.0 2.50 496 0 13.76 0.01 0.00 1.45 0.00 0.02 0.00 0.994 0.00 0 36 0 -128 -128 0.00 79.632 -109.968 91.008 -52.140 79.632 -109.968 91.008 -52.140
1209.808 90 1177 69.3 3 1.010 32.2 69.4 25 100 96 100 100 97 0.0 57 2.6 0 2.5 0.984 18.0 2.56 495 0 13.53 0.01 0.01 1.58 0.00 0.00 0.00 0.990 0.00 0 36 0 -128 -128 0.00 71.562 -105.459 81.919 -39.547 71.562 -105.459 81.919 -39.547
1210.011 90 1176 69.8 3 1.000 32.2 70.0 9 100 96 100 100 97 0.0 57 2.5 0 2.4 0.984 18.0 2.50 496 0 13.76 0.04 0.01 0.97 0.00 0.00 0.00 0.997 0.00 0 36 0 -128 -128 0.00 78.086 -106.310 83.731 -51.744 78.086 -106.310 83.731 -51.744
1210.143 90 1191 69.8 3 1.000 32.2 70.0 9 100 96 100 100 97 0.0 58 2.5 0 2.5 0.984 18.0 2.50 496 0 13.76 0.02 0.03 1.06 0.00 0.00 0.00 0.994 0.00 0 36 0 -128 -128 0.00 66.696 -108.619 82.894 -42.876 66.696 -108.619 82.894 -42.876
1210.242 91 1192 69.5 3 1.000 32.2 69.4 9 100 96 100 100 97 0.0 58 2.5 0 2.5 0.984 19.0 2.56 496 0 13.65 0.01 0.01 1.25 0.00 0.00 0.00 0.994 0.00 0 36 0 -128 -128 0.00 81.056 -119.200 75.334 -41.005 81.056 -119.200 75.334 -41.005
1210.355 91 1166 69.5 3 1.000 32.2 69.4 9 100 96 100 100 97 0.0 57 2.5 0 2.4 0.984 18.0 2.50 496 0 13.76 0.01 0.01 1.44 0.00 0.00 0.00 0.990 0.00 0 36 0 -128 -128 0.00 75.557 -108.205 71.826 -50.371 75.557 -108.205 71.826 -50.371
1210.463 91 1168 69.8 3 1.000 32.2 70.0 9 100 96 100 100 97 0.0 58 2.5 0 2.4 0.984 18.0 2.50 497 0 13.76 0.03 0.01 1.17 0.00 0.01 0.00 0.997 0.00 0 36 0 -128 -128 0.00 76.621 -114.931 88.768 -44.851 76.621 -114.931 88.768 -44.851
1210.569 91 1167 69.3 3 1.000 32.2 69.4 9 100 96 100 100 97 0.0 57 2.5 0 2.4 0.984 18.0 2.50 496 0 13.76 0.03 0.01 1.19 0.00 0.02 0.00 0.997 0.00 0 36 0 -128 -128 0.00 68.153 -119.501 82.157 -34.543 68.153 -119.501 82.157 -34.543
1210.676 91 1165 69.5 3 1.000 32.2 70.0 25 100 96 100 100 97 0.1 57 2.6 0 2.5 0.984 18.0 2.56 496 0 13.65 0.01 0.00 1.44 0.00 0.00 0.00 0.994 0.00 0 36 0 -128 -128 0.00 72.696 -111.840 76.424 -41.940 72.696 -111.840 76.424 -41.940
1210.787 91 1178 69.8 3 1.000 32.2 70.0 9 100 96 100 100 97 0.0 57 2.5 0 2.4 0.984 18.0 2.50 495 0 13.76 0.05 0.03 0.88 0.00 0.00 0.00 0.987 0.00 0 36 0 -128 -128 0.00 76.334 -119.685 80.104 -44.293 76.334 -119.685 80.104 -44.293
1211.009 91 1174 69.5 3 1.010 32.2 70.0 9 100 96 100 100 97 0.0 58 2.5 0 2.4 0.984 18.0 2.56 496 0 13.65 0.01 0.02 1.19 0.00 0.02 0.00 0.994 0.00 0 36 0 -128 -128 0.00 79.832 -119.278 82.650 -45.082 79.832 -119.278 82.650 -45.082
1211.099 91 1177 69.8 3 1.010 32.2 70.0 9 100 96 100 100 97 0.0 57 2.5 0 2.4 0.984 18.0 2.50 496 0 13.76 0.02 0.03 1.33 0.00 0.00 0.00 0.990 0.00 0 36 0 -128 -128 0.00 80.978 -103.576 81.919 -45.197 80.978 -103.576 81.919 -45.197
1211.179 91 1161 69.8 3 1.010 32.2 70.0 9 100 96 100 100 97 0.0 57 2.5 0 2.4 0.984 18.0 2.56 496 0 13.53 0.05 0.07 1.15 0.00 0.00 0.00 0.994 0.00 0 36 0 -128 -128 0.00 79.877 -112.385 81.734 -44.582 79.877 -112.385 81.734 -44.582
1211.256 92 1182 69.5 3 1.010 32.2 70.0 9 100 96 100 100 97 0.0 57 2.5 0 2.4 0.984 18.0 2.50 496 0 13.76 0.01 0.02 1.37 0.00 0.00 0.01 0.994 0.00 0 36 0 -128 -128 0.00 81.322 -114.418 81.322 -40.661 81.322 -114.418 81.322 -40.661
1211.334 92 1166 69.3 3 1.010 32.2 69.4 9 100 96 100 100 97 0.0 57 2.5 0 2.4 0.984 18.0 2.50 496 0 13.76 0.01 0.00 1.29 0.00 0.00 0.00 0.990 0.00 0 36 0 -128 -128 0.00 74.624 -112.869 80.221 -42.909 74.624 -112.869 80.221 -42.909
1211.414 92 1170 69.5 3 1.010 32.2 69.4 9 100 96 100 100 97 0.0 58 2.5 0 2.4 0.984 18.0 2.50 497 0 13.76 0.01 0.03 1.01 0.00 0.00 0.00 0.990 0.00 0 36 0 -128 -128 0.00 60.840 -119.808 80.496 -51.480 60.840 -119.808 80.496 -51.480
1211.494 92 1153 69.8 3 1.010 32.2 70.0 9 100 96 100 100 97 0.0 57 2.5 0 2.4 0.984 18.0 2.50 496 0 13.76 0.00 0.00 1.33 0.00 0.00 0.01 0.997 0.00 0 36 0 -128 -128 0.00 72.870 -112.533 79.326 -50.732 72.870 -112.533 79.326 -50.732
1211.576 92 1176 70.0 3 1.010 32.2 70.0 9 100 96 100 100 97 0.0 58 2.5 0 2.5 0.984 18.0 2.50 497 0 13.76 0.00 0.02 0.78 0.00 0.02 0.00 0.994 0.00 0 36 0 -128 -128 0.00 74.323 -120.422 92.198 -47.981 74.323 -120.422 92.198 -47.981
1211.657 92 1145 69.5 3 1.000 32.2 69.4 9 100 96 100 100 97 0.0 57 2.5 0 2.3 0.984 18.0 2.50 496 0 13.88 0.00 0.01 1.09 0.00 0.00 0.00 0.991 0.00 0 36 0 -128 -128 0.00 22.900 -117.248 92.516 -43.968 22.900 -117.248 92.516 -43.968
1211.742 92 1138 69.8 3 1.000 32.2 70.0 9 100 96 100 100 97 0.0 57 2.4 0 2.3 0.984 17.0 2.50 496 0 13.76 0.03 0.00 1.31 0.00 0.00 0.00 0.997 0.00 0 36 0 -128 -128 0.00 47.341 -116.531 91.950 -42.789 47.341 -116.531 91.950 -42.789
1211.821 92 1148 69.8 3 1.000 32.2 70.0 9 100 96 100 100 97 0.0 57 2.5 0 2.4 0.984 18.0 2.50 497 0 13.76 0.00 0.00 1.33 0.00 0.02 0.00 0.997 0.00 0 36 0 -128 -128 0.00 83.574 -116.637 89.085 -43.165 83.574 -116.637 89.085 -43.165
1211.900 92 1134 69.8 3 1.000 32.2 69.4 9 100 96 100 100 97 0.0 56 2.4 0 2.3 0.984 17.0 2.50 497 0 13.76 0.01 0.03 1.03 0.00 0.01 0.00 0.984 0.00 0 36 0 -128 -128 0.00 82.555 -116.122 92.534 -49.896 82.555 -116.122 92.534 -49.896
1211.976 92 1158 69.8 3 1.010 32.2 70.0 9 100 96 100 100 97 0.0 57 2.5 0 2.4 0.977 18.0 2.50 497 0 13.76 0.02 0.24 1.04 0.00 0.00 0.00 0.997 0.00 0 36 0 -128 -128 0.00 84.302 -118.579 96.346 -48.173 84.302 -118.579 96.346 -48.173
1212.059 92 1141 70.0 3 1.010 32.2 70.0 9 100 96 100 100 97 0.0 57 2.5 0 2.4 0.984 17.0 2.50 497 0 13.88 0.01 0.02 1.03 0.00 0.00 0.00 0.984 0.00 0 36 0 -128 -128 0.00 78.501 -116.838 94.931 -50.204 78.501 -116.838 94.931 -50.204
1212.140 92 1152 69.8 4 1.010 32.2 70.0 9 100 96 100 100 97 0.0 57 2.5 0 2.4 0.977 18.0 2.56 497 0 13.65 0.02 0.03 0.80 0.00 0.00 0.00 0.984 0.00 0 36 0 -128 -128 0.00 84.787 -117.965 95.846 -50.688 84.787 -117.965 95.846 -50.688
1212.221 93 1139 69.8 3 1.020 32.2 69.4 9 100 96 100 100 97 0.0 57 2.4 0 2.3 0.984 17.0 2.50 497 0 13.76 0.00 0.02 1.08 0.00 0.00 0.00 0.994 0.00 0 36 0 -128 -128 0.00 78.363 -111.166 94.765 -50.116 78.363 -111.166 94.765 -50.116
1212.304 93 1161 69.8 3 1.020 32.2 70.0 9 100 96 100 100 97 0.0 57 2.5 0 2.4 0.984 18.0 2.50 497 0 13.76 0.02 0.00 1.33 0.00 0.00 0.00 0.984 0.00 0 36 0 -128 -128 0.00 79.877 -116.100 88.236 -52.942 79.877 -116.100 88.236 -52.942
1212.381 93 1145 70.0 3 1.020 32.2 70.0 9 100 96 100 100 97 0.0 57 2.5 0 2.4 0.984 18.0 2.50 498 0 13.76 0.01 0.04 1.03 0.00 0.00 0.00 0.981 0.00 0 36 0 -128 -128 0.00 73.280 -114.500 97.096 -41.220 73.280 -114.500 97.096 -41.220
1212.463 93 1154 69.8 3 1.020 32.2 70.0 9 100 96 100 100 97 0.0 57 2.5 0 2.4 0.984 18.0 2.50 498 0 13.76 0.03 0.00 1.30 0.00 0.00 0.02 0.988 0.00 0 36 0 -128 -128 0.00 67.394 -118.170 97.859 -42.467 67.394 -118.170 97.859 -42.467
1212.541 93 1138 69.8 3 1.020 32.2 70.0 25 100 96 100 100 97 0.1 57 2.5 0 2.4 0.984 17.0 2.50 498 0 13.76 0.00 0.00 1.01 0.00 0.00 0.00 0.997 0.00 0 36 0 -128 -128 0.00 70.101 -116.531 84.667 -41.878 70.101 -116.531 84.667 -41.878
1212.618 93 1161 69.8 3 1.040 32.2 70.0 9 100 96 100 100 97 0.0 57 2.5 0 2.4 0.984 18.0 2.50 498 0 13.76 0.02 0.00 1.02 0.00 0.01 0.00 0.994 0.00 0 36 0 -128 -128 0.00 71.518 -115.171 88.236 -42.725 71.518 -115.171 88.236 -42.725
1212.699 93 1144 70.0 3 1.040 32.2 70.0 9 100 96 100 100 97 0.0 57 2.5 0 2.4 0.977 18.0 2.50 498 0 13.76 0.02 0.01 1.02 0.00 0.00 0.00 0.994 0.00 0 36 0 -128 -128 0.00 77.792 -113.485 95.181 -48.506 77.792 -113.485 95.181 -48.506
1212.781 93 1156 69.5 4 1.040 32.2 70.0 9 100 96 100 100 97 0.0 57 2.5 0 2.4 0.984 18.0 2.50 498 0 13.88 0.01 0.04 1.04 0.01 0.01 0.00 0.991 0.00 0 36 0 -128 -128 0.00 80.458 -114.675 96.179 -47.165 80.458 -114.675 96.179 -47.165
1212.862 93 1160 69.8 3 1.040 32.2 70.0 9 100 96 100 100 97 0.0 57 2.5 0 2.4 0.984 18.0 2.50 498 0 13.88 0.01 0.00 1.04 0.01 0.00 0.00 0.994 0.00 0 36 0 -128 -128 0.00 85.376 -114.144 93.728 -47.328 85.376 -114.144 93.728 -47.328
1212.981 93 1160 70.5 3 1.040 32.2 70.0 9 100 96 100 100 97 0.0 57 2.5 0 2.4 0.977 18.0 2.50 498 0 13.76 0.01 0.03 0.77 0.00 0.00 0.00 0.994 0.00 0 36 0 -128 -128 0.00 70.528 -115.072 90.944 -41.760 70.528 -115.072 90.944 -41.760
1213.060 93 1149 69.8 3 1.040 32.2 70.0 9 100 96 100 100 97 0.0 57 2.5 0 2.4 0.984 18.0 2.50 498 0 13.76 0.01 0.03 1.44 0.00 0.00 0.00 0.997 0.00 0 36 0 -128 -128 0.00 82.728 -106.627 91.920 -41.364 82.728 -106.627 91.920 -41.364
1213.141 93 1170 69.5 3 1.040 32.2 70.0 9 100 96 100 100 97 0.0 58 2.5 0 2.4 0.984 18.0 2.50 499 0 13.76 0.00 0.02 0.76 0.00 0.00 0.00 0.987 0.00 0 36 0 -128 -128 0.00 84.240 -114.192 76.752 -56.160 84.240 -114.192 76.752 -56.160
1213.222 94 1173 70.0 3 1.070 32.2 70.0 9 100 96 100 100 97 0.0 58 2.5 0 2.5 0.984 18.0 2.50 500 0 13.76 0.00 0.00 1.34 0.00 0.00 0.00 1.003 0.00 0 36 0 -128 -128 0.00 79.764 -114.485 95.717 -45.043 79.764 -114.485 95.717 -45.043
1213.307 94 1156 69.3 3 1.070 32.2 70.0 9 100 96 100 100 97 0.0 57 2.4 0 2.4 0.984 18.0 2.50 499 0 13.76 0.01 0.02 1.04 0.00 0.00 0.00 0.997 0.00 0 36 0 -128 -128 0.00 73.059 -118.374 94.330 -35.142 73.059 -118.374 94.330 -35.142
1213.387 94 1164 69.3 3 1.050 32.2 70.0 9 100 96 100 100 97 0.0 57 2.5 0 2.4 0.984 18.0 2.50 499 0 13.76 0.01 0.03 0.78 0.00 0.00 0.00 0.997 0.00 0 36 0 -128 -128 0.00 67.978 -115.469 94.982 -35.386 67.978 -115.469 94.982 -35.386
1213.468 94 1149 69.8 3 1.050 32.2 70.0 9 100 96 100 100 97 0.0 57 2.5 0 2.4 0.984 18.0 2.50 499 0 13.76 0.01 0.04 1.06 0.00 0.00 0.00 0.991 0.00 0 36 0 -128 -128 0.00 67.102 -117.658 91.001 -34.930 67.102 -117.658 91.001 -34.930
1213.545 94 1166 69.5 4 1.050 32.2 70.0 9 100 96 100 100 97 0.0 57 2.5 0 2.4 0.984 18.0 2.50 499 0 13.76 0.01 0.00 1.04 0.00 0.00 0.00 0.994 0.00 0 36 0 -128 -128 0.00 68.094 -119.398 80.221 -47.573 68.094 -119.398 80.221 -47.573
1213.624 94 1151 69.5 3 1.040 32.2 70.0 9 100 96 100 100 97 0.0 57 2.5 0 2.4 0.984 18.0 2.50 500 0 13.88 0.00 0.00 1.30 0.00 0.00 0.00 0.997 0.00 0 36 0 -128 -128 0.00 79.189 -117.862 79.189 -49.723 79.189 -117.862 79.189 -49.723
1213.706 94 1160 69.3 3 1.040 32.2 70.0 9 100 96 100 100 97 0.0 57 2.4 0 2.4 0.984 18.0 2.50 499 0 13.76 0.00 0.00 1.25 0.01 0.00 0.00 0.997 0.00 0 36 0 -128 -128 0.00 76.096 -116.000 79.808 -41.760 76.096 -116.000 79.808 -41.760
1213.787 94 1148 72.0 4 1.040 32.2 70.0 9 100 96 100 100 97 0.1 58 2.6 0 2.5 0.977 18.0 2.50 499 0 13.88 0.00 0.02 0.74 0.00 0.00 0.00 0.994 0.00 0 36 0 -128 -128 0.00 62.451 -108.371 86.330 -41.328 62.451 -108.371 86.330 -41.328
1213.868 94 1176 71.0 3 1.040 32.2 70.0 25 100 96 100 100 97 0.1 58 2.7 0 2.6 0.977 18.0 2.50 499 0 13.76 0.00 0.00 1.32 0.00 0.02 0.00 0.994 0.00 0 36 0 -128 -128 0.00 63.974 -108.192 119.482 -58.330 63.974 -108.192 119.482 -58.330
1213.946 94 1187 70.3 3 1.040 32.2 70.0 9 100 96 100 100 97 0.0 58 2.5 0 2.5 0.977 18.0 2.50 500 0 13.76 0.01 0.01 0.99 0.00 0.00 0.00 0.997 0.00 0 36 0 -128 -128 0.00 89.262 -109.204 105.406 -33.236 89.262 -109.204 105.406 -33.236
1214.027 94 1171 69.8 3 1.040 32.2 70.0 9 100 96 100 100 97 0.0 58 2.5 0 2.4 0.984 18.0 2.50 500 0 13.76 0.00 0.01 0.78 0.00 0.00 0.00 0.994 0.00 0 36 0 -128 -128 0.00 79.628 -112.416 103.985 -46.840 79.628 -112.416 103.985 -46.840
1214.108 94 1176 70.0 3 1.040 32.2 70.0 9 100 96 100 100 97 0.0 58 2.5 0 2.5 0.984 18.0 2.50 499 0 13.76 0.01 0.04 1.08 0.00 0.00 0.00 0.994 0.00 0 36 0 -128 -128 0.00 69.619 -120.422 104.429 -47.040 69.619 -120.422 104.429 -47.040
1214.190 94 1160 69.8 3 1.040 32.2 70.0 9 100 96 100 100 97 0.0 57 2.5 0 2.4 0.984 18.0 2.56 500 0 13.65 0.01 0.00 1.07 0.00 0.00 0.00 0.997 0.00 0 36 0 -128 -128 0.00 62.176 -112.288 75.168 -46.400 62.176 -112.288 75.168 -46.400
1214.270 95 1181 69.8 3 1.040 32.2 70.0 9 100 96 100 100 97 0.0 57 2.5 0 2.4 0.984 18.0 2.50 500 0 13.76 0.01 0.01 1.31 0.01 0.00 0.00 0.990 0.00 0 36 0 -128 -128 0.00 63.302 -114.321 85.977 -38.737 63.302 -114.321 85.977 -38.737
1214.347 95 1167 69.5 3 1.020 32.2 70.0 9 100 96 100 100 97 0.0 57 2.5 0 2.4 0.984 18.0 2.50 500 0 13.76 0.02 0.00 1.27 0.00 0.00 0.00 0.990 0.00 0 36 0 -128 -128 0.00 75.622 -112.966 88.692 -35.477 75.622 -112.966 88.692 -35.477
1214.429 95 1176 69.3 4 1.020 32.2 70.0 9 100 96 100 100 97 0.0 57 2.5 0 2.4 0.984 18.0 2.50 501 0 13.76 0.01 0.05 0.99 0.00 0.01 0.00 0.994 0.00 0 36 0 -128 -128 0.00 77.146 -118.541 89.376 -37.632 77.146 -118.541 89.376 -37.632
1214.509 95 1180 69.5 3 1.020 32.2 70.0 9 100 96 100 100 97 0.0 57 2.5 0 2.4 0.984 18.0 2.50 500 0 13.76 0.04 0.01 1.05 0.00 0.00 0.00 0.997 0.00 0 36 0 -128 -128 0.00 81.184 -105.728 81.184 -37.760 81.184 -105.728 81.184 -37.760
1214.591 95 1166 70.0 3 1.040 32.2 70.0 9 100 96 100 100 97 0.0 57 2.5 0 2.4 0.984 18.0 2.50 501 0 13.76 0.00 0.00 1.03 0.00 0.00 0.00 1.000 0.00 0 36 0 -128 -128 0.00 80.221 -114.734 86.750 -40.110 80.221 -114.734 86.750 -40.110
1214.675 95 1186 69.5 4 1.040 32.2 70.0 9 100 96 100 100 97 0.0 58 2.5 0 2.5 0.984 18.0 2.50 500 0 13.88 0.01 0.26 1.29 0.00 0.00 0.00 0.997 0.00 0 36 0 -128 -128 0.00 81.597 -112.907 74.006 -47.440 81.597 -112.907 74.006 -47.440
1214.757 95 1170 69.5 3 0.980 32.2 70.0 9 100 96 100 100 97 0.0 58 2.5 0 2.4 0.984 18.0 2.50 500 0 13.88 0.03 0.00 1.02 0.00 0.00 0.00 0.997 0.00 0 36 0 -128 -128 0.00 72.072 -111.384 75.816 -40.248 72.072 -111.384 75.816 -40.248
1214.837 95 1178 69.3 3 0.980 32.2 70.0 9 100 96 100 100 97 0.0 57 2.5 0 2.4 0.984 18.0 2.50 500 0 13.76 0.00 0.02 1.02 0.00 0.00 0.00 0.994 0.00 0 36 0 -128 -128 0.00 73.507 -113.088 76.334 -37.696 73.507 -113.088 76.334 -37.696
1214.915 95 1163 69.5 3 0.980 32.2 70.0 9 100 96 100 100 97 0.0 57 2.5 0 2.4 0.984 18.0 2.50 500 0 13.76 0.00 0.00 1.02 0.00 0.01 0.00 0.994 0.00 0 36 0 -128 -128 0.00 68.850 -119.091 81.875 -37.216 68.850 -119.091 81.875 -37.216
1214.995 95 1159 69.8 3 0.980 32.2 70.0 9 100 96 100 100 97 0.0 57 2.5 0 2.4 0.984 18.0 2.50 500 0 13.76 0.00 0.00 1.29 0.00 0.01 0.00 0.987 0.00 0 36 0 -128 -128 0.00 68.613 -116.827 80.666 -52.850 68.613 -116.827 80.666 -52.850
1215.073 95 1181 69.3 3 0.980 32.2 70.0 9 100 96 100 100 97 0.0 57 2.5 0 2.4 0.977 18.0 2.50 500 0 13.76 0.03 0.02 1.00 0.02 0.00 0.00 0.987 0.00 0 36 0 -128 -128 0.00 68.026 -119.045 85.977 -39.682 68.026 -119.045 85.977 -39.682
1215.154 95 1151 70.3 3 0.990 32.2 70.0 9 100 96 100 100 97 0.0 57 2.5 0 2.4 0.977 18.0 2.50 500 0 13.88 0.01 0.01 1.29 0.00 0.00 0.00 1.000 0.00 0 36 0 -128 -128 0.00 -55.248 -113.258 83.793 19.337 -55.248 -113.258 83.793 19.337
1215.236 96 1162 69.8 3 0.990 32.2 70.0 9 100 96 100 100 97 0.0 57 2.5 0 2.4 0.984 18.0 2.50 501 0 13.76 0.00 0.01 1.54 0.00 0.00 0.00 1.000 0.00 0 36 0 -128 -128 0.00 64.142 -118.989 84.594 19.522 64.142 -118.989 84.594 19.522
1215.319 96 1150 57.5 8 1.000 32.2 70.0 25 100 96 100 100 97 0.3 57 2.3 0 2.2 1.004 18.0 2.50 501 0 13.76 0.01 0.07 1.26 0.00 0.00 0.01 0.997 0.00 0 48 0 -128 -128 0.00 69.920 -117.760 92.920 19.320 69.920 -117.760 92.920 19.320
1215.405 96 1181 60.8 12 1.000 32.2 70.0 25 100 96 100 100 97 0.6 57 2.4 0 2.4 0.996 18.0 2.50 501 0 13.76 0.02 0.09 0.75 0.00 0.00 0.00 0.994 0.00 0 52 0 -128 -128 0.00 71.805 -120.934 119.990 -31.178 71.805 -120.934 119.990 -31.178
1215.486 96 1148 75.3 16 1.000 32.2 70.0 25 100 96 100 100 97 0.5 57 3.3 0 3.2 0.945 18.0 2.50 501 0 13.76 0.02 0.05 1.32 0.00 0.00 0.00 0.987 0.00 0 48 0 -128 -128 0.00 54.186 -117.555 -24.797 -75.309 54.186 -117.555 -24.797 -75.309
1215.566 96 1078 92.5 19 1.000 31.7 70.0 25 100 96 100 100 97 0.5 63 4.3 0 3.9 0.914 19.0 2.50 501 0 13.76 0.04 0.10 1.30 0.00 0.00 0.00 0.976 0.00 0 40 0 -128 -128 0.00 -71.579 -110.387 -23.285 -110.387 -71.579 -110.387 -23.285 -110.387
1215.648 96 1034 97.0 21 1.000 32.2 70.0 25 100 96 100 100 97 0.3 65 4.5 0 3.9 0.895 19.0 2.50 501 0 13.76 0.03 0.07 1.01 0.00 0.01 0.00 0.976 0.00 0 36 0 -128 -128 0.00 -95.955 -105.882 -84.374 -105.882 -95.955 -105.882 -84.374 -105.882
1215.728 96 1099 96.5 21 1.020 32.2 70.0 25 100 96 100 100 97 0.2 66 4.4 0 4.1 0.883 20.0 2.50 501 0 13.76 0.02 0.11 1.05 0.01 0.00 0.00 1.011 0.00 0 32 0 -128 -128 0.00 -101.987 -50.994 111.658 43.960 -101.987 -50.994 111.658 43.960
1215.813 96 1210 98.3 22 1.020 31.7 70.0 25 100 96 100 100 97 0.1 70 4.7 0 4.7 0.883 21.0 2.56 501 0 13.65 0.02 0.05 1.30 0.00 0.00 0.02 1.003 0.00 0 36 0 -128 -128 0.00 122.936 -56.144 122.936 26.136 122.936 -56.144 122.936 26.136
1215.891 96 1250 96.8 22 1.020 31.7 70.0 25 100 96 100 100 97 0.0 69 4.6 0 4.7 0.891 21.0 2.50 501 0 13.76 0.02 0.04 1.29 0.00 0.00 0.01 1.007 0.00 0 36 0 -128 -128 0.00 127.000 -71.000 127.000 56.000 127.000 -71.000 127.000 56.000
1215.972 96 1373 95.8 23 1.210 31.7 70.0 9 100 96 100 100 97 0.0 71 4.5 0 5.2 0.879 23.0 2.56 501 0 13.65 0.06 0.08 1.29 0.01 0.00 0.00 0.918 0.00 0 36 0 -128 -128 0.00 139.497 -28.558 139.497 25.263 139.497 -28.558 139.497 25.263
1216.057 96 1498 94.8 23 1.210 31.7 70.0 25 100 96 100 100 97 0.1 73 4.8 0 6.0 0.879 24.0 2.50 501 0 13.76 0.01 0.07 1.29 0.00 0.00 0.00 1.000 0.00 0 36 0 -128 -128 0.00 152.197 -13.182 152.197 37.150 152.197 -13.182 152.197 37.150
1216.135 96 1611 94.5 24 1.350 31.7 70.0 25 100 96 100 100 97 0.1 74 4.8 0 6.5 0.879 26.0 2.56 501 0 13.65 0.02 0.05 1.03 0.00 0.00 0.00 1.009 0.00 0 36 0 -128 -128 0.00 163.678 -55.418 163.678 52.841 163.678 -55.418 163.678 52.841
1216.217 97 1732 93.5 24 1.350 31.7 70.0 25 100 96 100 100 97 0.1 74 4.8 0 6.9 0.879 27.0 2.56 501 0 13.53 0.01 0.08 1.30 0.00 0.00 0.02 1.009 0.00 0 36 0 -128 -128 0.00 175.971 -9.699 175.971 58.195 175.971 -9.699 175.971 58.195
1216.297 97 1901 92.8 24 1.350 31.7 70.0 25 100 96 100 100 97 0.0 75 4.8 0 7.6 0.879 28.0 2.50 500 0 13.76 0.03 0.08 1.02 0.00 0.00 0.00 1.015 0.00 0 36 0 -128 -128 0.00 191.621 -19.770 171.850 31.937 191.621 -19.770 171.850 31.937
1216.378 97 1994 91.0 24 1.370 31.7 70.0 9 100 96 100 100 97 0.0 76 4.7 0 7.7 0.879 29.0 2.56 501 0 13.53 0.01 0.08 0.78 0.00 0.00 0.00 1.015 0.00 0 40 0 -128 -128 0.00 141.973 -19.142 135.592 33.499 141.973 -19.142 135.592 33.499
1216.462 97 2134 91.3 24 1.370 31.7 70.0 9 100 96 100 100 97 0.0 77 4.7 0 8.4 0.879 30.0 2.50 500 0 13.76 0.01 0.08 0.80 0.00 0.00 0.00 1.005 0.00 0 40 0 -128 -128 0.00 52.923 29.022 143.405 25.608 52.923 29.022 143.405 25.608
1216.543 97 2319 89.3 24 1.280 31.7 70.0 9 100 96 100 100 97 0.0 79 4.7 0 9.1 0.879 31.0 2.56 501 0 13.65 0.02 0.11 0.95 0.00 0.00 0.00 1.011 0.00 0 40 0 -128 -128 0.00 150.271 -29.683 122.443 -48.235 150.271 -29.683 122.443 -48.235
1216.628 97 2443 88.5 24 1.280 31.7 70.0 9 100 96 100 100 97 0.0 79 4.7 0 9.6 0.879 31.0 2.56 501 0 13.53 0.05 0.05 1.36 0.00 0.00 0.00 1.012 0.00 0 40 0 -128 -128 0.00 48.860 -25.407 109.446 76.222 48.860 -25.407 109.446 76.222
1216.707 97 2531 85.3 24 1.240 31.7 70.0 9 100 96 100 100 97 0.0 79 4.6 0 9.6 0.875 31.0 2.50 501 0 13.76 0.02 0.10 1.03 0.00 0.00 0.00 0.987 0.00 0 44 0 -128 -128 0.00 89.091 -46.570 135.662 -16.198 89.091 -46.570 135.662 -16.198
1216.792 97 2676 84.8 23 1.240 31.7 70.0 9 100 96 100 100 97 0.0 81 4.6 0 10.3 0.875 31.0 2.50 501 0 13.76 0.00 0.06 1.02 0.00 0.00 0.00 1.007 0.00 0 44 0 -128 -128 0.00 98.477 -49.238 87.773 6.422 98.477 -49.238 87.773 6.422
1216.870 97 2768 82.8 24 1.240 31.7 70.0 9 100 96 100 100 97 0.0 81 4.5 0 10.4 0.875 31.0 2.50 502 0 13.76 0.03 0.08 0.80 0.00 0.00 0.00 0.993 0.00 0 44 0 -128 -128 0.00 55.360 -19.930 90.790 11.072 55.360 -19.930 90.790 11.072
1216.951 97 2871 81.8 24 1.160 31.7 70.0 9 100 96 100 100 97 0.0 82 4.5 0 10.8 0.875 31.0 2.56 503 0 13.53 0.01 0.08 1.36 0.00 0.00 0.00 1.021 0.00 0 48 0 -128 -128 0.00 98.762 -71.201 126.324 -16.078 98.762 -71.201 126.324 -16.078
1217.036 97 2990 81.8 25 1.160 31.7 70.0 25 100 96 100 100 97 0.1 83 4.7 0 11.6 0.875 31.0 2.50 503 0 13.76 0.02 0.06 1.02 0.00 0.00 0.00 1.015 0.00 0 44 0 -128 -128 0.00 76.544 -16.744 52.624 -45.448 76.544 -16.744 52.624 -45.448
1217.112 97 3086 82.3 25 1.070 31.1 70.0 25 100 96 100 100 97 0.1 85 4.8 0 12.5 0.871 32.0 2.50 504 0 13.76 0.03 0.07 1.30 0.00 0.00 0.00 1.000 0.00 0 48 0 -128 -128 0.00 44.438 -27.157 49.376 51.845 44.438 -27.157 49.376 51.845
1217.200 97 3220 82.0 25 1.070 31.1 70.0 25 100 96 100 100 97 0.1 88 5.0 0 13.5 0.871 32.0 2.62 505 0 13.41 0.02 0.06 1.01 0.00 0.00 0.00 1.008 0.00 0 48 0 -128 -128 0.00 87.584 -15.456 28.336 7.728 87.584 -15.456 28.336 7.728
1217.281 98 3286 84.8 25 1.080 31.7 70.0 25 100 96 100 100 97 0.1 90 5.3 0 14.5 0.871 32.0 2.50 506 0 13.76 0.02 0.07 1.30 0.00 0.00 0.00 0.992 0.00 0 48 0 -128 -128 0.00 76.235 -42.061 89.379 -44.690 76.235 -42.061 89.379 -44.690
1217.365 98 3389 84.3 26 1.080 31.1 70.0 9 100 96 100 100 97 0.0 92 5.3 0 14.9 0.871 32.0 2.50 506 0 13.76 0.02 0.21 1.14 0.01 0.00 0.00 0.976 0.00 0 52 0 -128 -128 0.00 81.336 -37.957 84.047 -21.690 81.336 -37.957 84.047 -21.690
1217.443 98 3424 83.3 25 1.080 31.1 70.0 25 100 96 100 100 97 0.1 93 5.4 0 15.3 0.871 32.0 2.50 507 0 13.88 0.02 0.10 1.33 0.00 0.00 0.00 0.992 0.00 0 52 0 -128 -128 0.00 82.176 -46.566 84.915 -21.914 82.176 -46.566 84.915 -21.914
1217.525 98 3399 84.0 25 0.990 31.1 70.0 9 100 96 100 100 97 0.0 93 5.3 0 15.0 0.871 32.0 2.50 508 0 13.76 0.02 0.08 0.77 0.00 0.00 0.00 1.016 0.00 0 52 0 -128 -128 0.00 59.822 -32.630 35.350 27.192 59.822 -32.630 35.350 27.192
1217.609 98 3426 83.5 25 0.990 31.1 70.0 9 100 96 100 100 97 0.0 93 5.3 0 15.1 0.871 32.0 2.50 509 0 13.76 0.02 0.06 1.07 0.00 0.00 0.00 0.984 0.00 0 52 0 -128 -128 0.00 60.298 -30.149 71.261 -79.483 60.298 -30.149 71.261 -79.483
1217.691 98 3379 83.3 25 1.160 31.1 70.0 9 100 96 100 100 97 0.0 92 5.2 0 14.6 0.871 32.0 2.50 510 0 13.88 0.06 0.08 1.09 0.00 0.00 0.00 1.008 0.00 0 60 0 -128 -128 0.00 21.626 -51.361 13.516 75.690 21.626 -51.361 13.516 75.690
1217.775 98 3435 68.3 11 1.160 31.1 70.0 9 100 96 100 100 97 0.0 82 3.5 0 10.0 0.984 31.0 2.50 511 0 13.76 0.00 0.07 1.08 0.00 0.00 0.00 1.000 0.00 0 88 0 -128 -128 0.00 96.180 -52.212 13.740 -41.220 96.180 -52.212 13.740 -41.220
1217.859 98 3312 60.8 4 1.160 31.1 70.0 9 100 96 100 100 97 0.0 75 2.7 0 7.4 1.004 31.0 2.50 512 0 13.76 0.03 0.06 1.06 0.00 0.00 0.00 1.008 0.00 0 60 0 -128 -128 0.00 -13.248 -34.445 -26.496 13.248 -13.248 -34.445 -26.496 13.248
1217.943 98 3202 69.3 3 1.100 31.1 70.0 9 100 96 100 100 97 0.0 79 3.4 0 9.2 0.957 31.0 2.62 512 0 13.41 0.01 0.06 1.09 0.00 0.00 0.00 1.016 0.00 0 56 0 -128 -128 0.00 -51.232 -30.739 -33.301 33.301 -51.232 -30.739 -33.301 33.301
1218.028 98 3130 69.3 3 1.100 31.1 70.0 9 100 96 100 100 97 0.0 79 3.4 0 8.9 0.957 31.0 2.50 512 0 13.76 0.01 0.07 1.30 0.00 0.00 0.00 1.000 0.00 0 56 0 -128 -128 0.00 -5.008 -55.088 -47.576 12.520 -5.008 -55.088 -47.576 12.520
1218.104 98 3019 69.8 3 1.040 31.1 70.0 9 100 96 100 100 97 0.1 77 3.4 0 8.5 0.957 31.0 2.50 513 0 13.88 0.03 0.07 0.76 0.00 0.00 0.00 1.000 0.00 0 56 0 -128 -128 0.00 16.906 -67.626 -9.661 -43.474 16.906 -67.626 -9.661 -43.474
1218.189 98 2931 69.3 3 1.040 31.1 70.0 25 100 96 100 100 97 0.0 77 3.4 0 8.4 0.957 31.0 2.56 512 0 13.65 0.01 0.07 1.31 0.00 0.00 0.00 0.993 0.00 0 52 0 -128 -128 0.00 18.758 -70.344 -28.138 -11.724 18.758 -70.344 -28.138 -11.724
1218.270 99 2836 65.8 4 1.080 31.1 70.0 9 100 96 100 100 97 0.0 75 3.0 0 7.1 0.984 31.0 2.50 513 0 13.76 0.01 0.08 1.05 0.00 0.00 0.00 0.993 0.00 0 56 0 -128 -128 0.00 9.075 -63.526 -40.838 -6.806 9.075 -63.526 -40.838 -6.806
1218.356 99 2725 60.5 5 1.080 31.1 70.0 9 100 96 100 100 97 0.0 74 2.7 0 6.0 1.020 31.0 2.56 512 0 13.53 0.01 0.06 0.79 0.00 0.00 0.00 0.993 0.00 0 56 0 -128 -128 0.00 41.420 -87.200 -6.540 -65.400 41.420 -87.200 -6.540 -65.400
1218.440 99 2652 55.3 5 1.080 31.1 70.0 25 100 96 100 100 97 0.1 73 2.5 0 5.5 1.020 33.0 2.56 512 0 13.65 0.03 0.07 0.81 0.00 0.00 0.00 1.007 0.00 0 56 0 -128 -128 0.00 36.067 -78.499 6.365 -72.134 36.067 -78.499 6.365 -72.134
1218.518 99 2533 54.8 5 1.070 31.1 70.0 9 100 96 100 100 97 0.0 73 2.4 0 5.0 1.020 32.0 2.56 510 0 13.65 0.02 0.09 0.82 0.00 0.02 0.00 0.994 0.00 0 56 0 -128 -128 0.00 22.290 -83.082 -24.317 -44.581 22.290 -83.082 -24.317 -44.581
1218.603 99 2463 56.8 5 1.070 31.1 70.0 9 100 96 100 100 97 0.0 73 2.5 0 5.0 1.020 32.0 2.56 509 0 13.53 0.01 0.06 1.35 0.00 0.00 0.00 1.019 0.00 0 52 0 -128 -128 0.00 25.615 -78.816 -29.556 1.970 25.615 -78.816 -29.556 1.970
1218.684 99 2364 54.8 5 0.930 31.1 70.0 9 100 96 100 100 97 0.1 72 2.3 0 4.6 1.020 31.0 2.50 508 0 13.76 0.02 0.05 1.06 0.00 0.00 0.00 0.994 0.00 0 52 0 -128 -128 0.00 -54.845 -77.539 -18.912 7.565 -54.845 -77.539 -18.912 7.565
1218.769 99 2276 53.8 5 0.930 31.1 70.0 25 100 96 100 100 97 0.1 71 2.4 0 4.5 1.020 30.0 2.56 507 0 13.65 0.04 0.09 1.04 0.00 0.00 0.00 0.994 0.00 0 52 0 -128 -128 0.00 -65.549 -78.294 32.774 -107.427 -65.549 -78.294 32.774 -107.427
1218.850 99 2196 52.0 5 0.930 31.1 70.0 9 100 96 100 100 97 0.0 70 2.2 0 4.0 1.020 29.0 2.56 505 0 13.53 0.02 0.06 1.08 0.00 0.00 0.00 1.000 0.00 0 52 0 -128 -128 0.00 -57.974 -63.245 0.000 -29.866 -57.974 -63.245 0.000 -29.866
1218.931 99 2137 52.3 5 0.850 31.1 70.0 9 100 96 100 100 97 0.0 70 2.2 0 3.9 1.020 28.0 2.50 503 0 13.88 0.05 0.08 0.81 0.00 0.00 0.00 0.989 0.00 0 52 0 -128 -128 0.00 -75.222 -34.192 11.967 -66.674 -75.222 -34.192 11.967 -66.674
1219.015 99 2083 52.8 5 0.850 31.1 70.0 9 100 96 100 100 97 0.0 70 2.2 0 3.8 1.020 27.0 2.50 503 0 13.76 0.01 0.10 0.82 0.00 0.00 0.00 1.000 0.00 0 52 0 -128 -128 0.00 13.331 -78.321 13.331 -24.996 13.331 -78.321 13.331 -24.996
1219.094 99 2054 52.8 5 0.870 31.1 70.0 9 100 96 100 100 97 0.1 69 2.2 0 3.7 1.020 27.0 2.50 501 0 13.76 0.05 0.06 0.85 0.00 0.00 0.00 1.005 0.00 0 52 0 -128 -128 0.00 -105.165 -21.362 4.930 31.221 -105.165 -21.362 4.930 31.221
1219.176 99 2025 53.3 5 0.870 31.1 70.0 25 100 96 100 100 97 0.1 69 2.3 0 3.9 1.020 27.0 2.50 499 0 13.88 0.05 0.06 0.83 0.00 0.00 0.01 1.005 0.00 0 48 0 -128 -128 0.00 46.980 -77.760 21.060 -63.180 46.980 -77.760 21.060 -63.180
1219.258 100 1986 53.3 5 0.920 31.1 70.0 9 100 96 100 100 97 0.0 69 2.2 0 3.6 1.020 26.0 2.50 498 0 13.76 0.02 0.05 1.36 0.00 0.00 0.00 0.995 0.00 0 48 0 -128 -128 0.00 41.309 -74.674 34.954 -55.608 41.309 -74.674 34.954 -55.608
1219.340 100 1956 53.3 5 0.920 31.1 70.0 25 100 96 100 100 97 0.1 69 2.3 0 3.7 1.020 26.0 2.50 497 0 13.76 0.00 0.07 1.02 0.00 0.00 0.00 1.005 0.00 0 52 0 -128 -128 0.00 45.379 -79.805 31.296 -9.389 45.379 -79.805 31.296 -9.389
1219.419 100 1955 52.8 5 0.920 31.1 70.0 9 100 96 100 100 97 0.0 68 2.2 0 3.5 1.020 26.0 2.50 497 0 13.76 0.01 0.34 1.07 0.00 0.00 0.00 0.990 0.00 0 48 0 -128 -128 0.00 45.356 -76.636 34.408 -57.868 45.356 -76.636 34.408 -57.868
1219.497 100 1931 53.3 5 0.870 31.1 70.0 9 100 96 100 100 97 0.0 68 2.2 0 3.5 1.020 26.0 2.50 496 0 13.88 0.00 0.09 0.79 0.00 0.00 0.00 1.005 0.00 0 48 0 -128 -128 0.00 27.806 -88.054 18.538 -6.179 27.806 -88.054 18.538 -6.179
1219.583 100 1923 52.3 5 0.870 31.1 70.0 9 100 96 100 100 97 0.0 68 2.1 0 3.4 1.020 26.0 2.50 495 0 13.76 0.01 0.10 1.07 0.00 0.00 0.01 0.995 0.00 0 48 0 -128 -128 0.00 19.999 -53.844 23.076 -16.922 19.999 -53.844 23.076 -16.922
1219.663 100 1896 52.0 5 0.840 31.1 70.0 9 100 96 100 100 97 0.0 68 2.1 0 3.4 1.020 26.0 2.50 494 0 13.88 0.00 0.07 1.10 0.00 0.00 0.00 1.015 0.00 0 48 0 -128 -128 0.00 0.000 -60.672 21.235 13.651 0.000 -60.672 21.235 13.651
1219.750 100 1894 52.5 5 0.840 31.1 70.0 25 100 96 100 100 97 0.1 68 2.2 0 3.5 1.020 26.0 2.56 493 0 13.53 0.03 0.05 0.89 0.00 0.00 0.00 1.000 0.00 0 48 0 -128 -128 0.00 1.515 -62.123 18.182 16.667 1.515 -62.123 18.182 16.667
1219.831 100 1893 51.8 5 0.840 31.1 70.0 9 100 96 100 100 97 0.0 68 2.1 0 3.3 1.020 26.0 2.56 492 0 13.53 0.01 0.05 1.38 0.00 0.00 0.00 1.005 0.00 0 52 0 -128 -128 0.00 36.346 -78.749 25.745 -6.058 36.346 -78.749 25.745 -6.058
1219.912 100 1865 51.0 6 0.840 31.1 70.0 25 100 96 100 100 97 0.1 68 2.1 0 3.2 1.020 26.0 2.50 492 0 13.76 0.00 0.09 1.06 0.00 0.00 0.00 0.995 0.00 0 52 0 -128 -128 0.00 43.268 -64.156 11.936 1.492 43.268 -64.156 11.936 1.492
1219.991 100 1873 50.3 6 0.840 31.1 70.0 25 100 96 100 100 97 0.0 68 2.1 0 3.4 1.020 26.0 2.50 492 0 13.76 0.01 0.06 1.09 0.00 0.00 0.00 0.907 0.00 0 52 0 -128 -128 0.00 40.457 -70.425 35.962 -16.482 40.457 -70.425 35.962 -16.482
1220.070 100 1867 49.8 7 0.880 31.1 70.0 9 100 96 100 100 97 0.0 68 2.0 0 3.2 1.020 25.0 2.50 491 0 13.76 0.00 0.07 0.82 0.00 0.00 0.00 1.005 0.00 0 52 0 -128 -128 0.00 47.795 -80.654 31.366 -7.468 47.795 -80.654 31.366 -7.468
1220.155 100 1876 49.3 7 0.880 31.1 70.0 25 100 96 100 100 97 0.1 67 2.1 0 3.3 1.020 25.0 2.50 491 0 13.76 0.00 0.08 1.33 0.00 0.00 0.00 0.995 0.00 0 52 0 -128 -128 0.00 57.030 -78.042 57.030 -40.522 57.030 -78.042 57.030 -40.522
1220.233 101 1848 49.3 7 0.920 31.1 70.0 9 100 96 100 100 97 0.0 67 2.0 0 3.1 1.020 25.0 2.50 490 0 13.76 0.00 0.10 1.07 0.00 0.00 0.00 1.000 0.00 0 52 0 -128 -128 0.00 54.701 -81.312 26.611 10.349 54.701 -81.312 26.611 10.349
1220.316 101 1859 49.8 7 0.920 31.1 70.0 9 100 96 100 100 97 0.0 67 2.0 0 3.1 1.020 25.0 2.56 490 0 13.53 0.00 0.05 0.80 0.00 0.00 0.00 0.990 0.00 0 52 0 -128 -128 0.00 19.334 -59.488 25.282 14.872 19.334 -59.488 25.282 14.872
1220.394 101 1861 49.3 7 0.920 31.1 70.0 9 100 96 100 100 97 0.0 67 2.0 0 3.1 1.020 25.0 2.50 490 0 13.88 0.00 0.10 0.84 0.00 0.00 0.00 1.005 0.00 0 52 0 -128 -128 0.00 41.686 -78.906 34.242 -2.978 41.686 -78.906 34.242 -2.978
1220.473 101 1862 49.3 7 0.960 31.1 70.0 9 100 96 100 100 97 0.0 67 2.0 0 3.1 1.020 25.0 2.50 490 0 13.76 0.01 0.12 0.83 0.00 0.00 0.00 1.005 0.00 0 52 0 -128 -128 0.00 29.792 -74.480 19.365 10.427 29.792 -74.480 19.365 10.427
1220.550 101 1830 49.0 7 0.960 31.1 70.0 9 100 96 100 100 97 0.0 67 2.0 0 3.0 1.020 25.0 2.50 490 0 13.76 0.00 0.07 1.10 0.01 0.00 0.00 1.000 0.00 0 52 0 -128 -128 0.00 49.776 -81.984 32.208 -16.104 49.776 -81.984 32.208 -16.104
1220.630 101 1835 48.8 7 1.040 31.1 70.0 25 100 96 100 100 97 0.1 67 2.1 0 3.2 1.020 25.0 2.50 490 0 13.88 0.02 0.34 0.85 0.00 0.00 0.00 0.995 0.00 0 56 0 -128 -128 0.00 39.636 -86.612 38.168 2.936 39.636 -86.612 38.168 2.936
1220.712 101 1823 48.8 7 1.040 31.1 70.0 9 100 96 100 100 97 0.0 67 2.1 0 3.2 1.020 25.0 2.50 490 0 13.76 0.00 0.06 0.84 0.00 0.00 0.00 1.000 0.00 0 52 0 -128 -128 0.00 24.793 -91.879 20.418 2.917 24.793 -91.879 20.418 2.917
1220.788 101 1821 48.5 7 1.040 31.1 70.0 9 100 96 100 100 97 0.0 67 2.0 0 3.0 1.020 25.0 2.50 490 0 13.76 0.02 0.08 1.09 0.00 0.01 0.00 1.000 0.00 0 52 0 -128 -128 0.00 18.938 -64.099 24.766 18.938 18.938 -64.099 24.766 18.938
1220.866 101 1814 49.0 7 1.120 31.1 70.0 9 100 96 100 100 97 0.0 67 2.0 0 3.0 1.020 25.0 2.50 490 0 13.76 0.00 0.09 1.32 0.00 0.00 0.00 0.991 0.00 0 52 0 -128 -128 0.00 23.219 -91.426 30.475 -10.158 23.219 -91.426 30.475 -10.158
1220.948 101 1776 49.0 7 1.120 31.1 70.0 25 100 96 100 100 97 0.1 67 2.1 0 3.1 1.020 25.0 2.56 492 0 13.53 0.00 0.09 1.04 0.00 0.00 0.00 1.009 0.00 0 52 0 -128 -128 0.00 46.886 -86.669 22.733 -8.525 46.886 -86.669 22.733 -8.525
1221.027 101 1755 48.5 7 1.210 31.1 70.0 9 100 96 100 100 97 0.0 66 2.0 0 2.9 1.020 25.0 2.50 492 0 13.88 0.03 0.10 1.08 0.00 0.00 0.00 1.009 0.00 0 52 0 -128 -128 0.00 -28.080 -103.896 33.696 -19.656 -28.080 -103.896 33.696 -19.656
1221.110 101 1758 49.3 7 1.210 31.1 70.0 9 100 96 100 100 97 0.0 67 2.0 0 2.9 1.020 25.0 2.50 492 0 13.76 0.00 0.07 1.09 0.00 0.00 0.00 1.009 0.00 0 52 0 -128 -128 0.00 63.288 -80.165 28.128 -15.470 63.288 -80.165 28.128 -15.470
1221.199 101 1747 49.3 7 1.210 31.1 70.0 9 100 96 100 100 97 0.0 66 2.0 0 2.9 1.020 25.0 2.50 493 0 13.76 0.00 0.08 1.36 0.00 0.00 0.00 0.991 0.00 0 52 0 -128 -128 0.00 1.398 -95.037 37.735 -4.193 1.398 -95.037 37.735 -4.193
1221.278 102 1741 49.5 7 1.260 31.1 70.0 9 100 96 100 100 97 0.0 66 2.0 0 2.9 1.020 25.0 2.50 493 0 13.76 0.01 0.09 1.09 0.00 0.00 0.00 1.000 0.00 0 52 0 -128 -128 0.00 51.534 -87.746 13.928 -2.786 51.534 -87.746 13.928 -2.786
1221.360 102 1700 49.3 8 1.260 31.1 70.0 9 100 96 100 100 97 0.0 66 2.0 0 2.8 1.020 25.0 2.50 494 0 13.88 0.00 0.07 0.80 0.00 0.00 0.00 0.991 0.00 0 52 0 -128 -128 0.00 17.680 -92.480 25.840 -5.440 17.680 -92.480 25.840 -5.440
1221.441 102 1681 49.5 8 1.350 31.1 70.0 25 100 96 100 100 97 0.1 65 2.1 0 2.9 1.020 25.0 2.50 495 0 13.88 0.02 0.10 0.84 0.00 0.00 0.00 1.004 0.00 0 56 0 -128 -128 0.00 28.241 -96.826 29.586 -18.827 28.241 -96.826 29.586 -18.827
1221.526 102 1654 51.5 9 1.350 31.1 70.0 25 100 96 100 100 97 0.1 65 2.1 0 3.0 1.020 25.0 2.50 495 0 13.76 0.00 0.06 1.39 0.00 0.01 0.00 1.022 0.00 0 56 0 -128 -128 0.00 -19.848 -101.886 19.848 -5.293 -19.848 -101.886 19.848 -5.293
1221.605 102 1656 53.8 9 1.350 31.1 70.0 25 100 96 100 100 97 0.0 65 2.2 0 3.1 1.020 25.0 2.50 496 0 13.76 0.01 0.06 0.85 0.02 0.00 0.00 0.996 0.00 0 56 0 -128 -128 0.00 56.966 -86.112 43.718 -14.573 56.966 -86.112 43.718 -14.573
1221.686 102 1642 55.8 9 1.330 31.1 70.0 9 100 96 100 100 97 0.1 66 2.2 0 3.0 1.020 26.0 2.56 497 0 13.53 0.00 0.08 1.35 0.00 0.00 0.00 1.000 0.00 0 56 0 -128 -128 0.00 27.586 -89.325 44.662 -2.627 27.586 -89.325 44.662 -2.627
1221.771 102 1624 58.3 9 1.330 31.1 70.0 25 100 96 100 100 97 0.1 66 2.4 0 3.2 1.020 26.0 2.50 498 0 13.88 0.01 0.10 0.80 0.00 0.00 0.00 0.991 0.00 0 56 0 -128 -128 0.00 -3.898 -102.637 16.890 -19.488 -3.898 -102.637 16.890 -19.488
1221.853 102 1595 60.0 9 1.350 31.1 70.0 9 100 96 100 100 97 0.0 66 2.4 0 3.1 1.020 26.0 2.50 499 0 13.76 0.00 0.05 1.36 0.00 0.00 0.00 0.996 0.00 0 56 0 -128 -128 0.00 -42.108 -105.908 51.040 -15.312 -42.108 -105.908 51.040 -15.312
1221.938 102 1574 61.5 9 1.350 31.1 70.0 9 100 96 100 100 97 0.0 65 2.4 0 3.2 1.020 26.0 2.56 499 0 13.65 0.00 0.08 1.33 0.00 0.00 0.00 0.996 0.00 0 56 0 -128 -128 0.00 3.778 -94.440 50.368 -26.443 3.778 -94.440 50.368 -26.443
1222.016 102 1575 63.3 10 1.430 31.1 70.0 25 100 96 100 100 97 0.1 65 2.6 0 3.4 1.004 26.0 2.50 500 0 13.76 0.05 0.06 0.80 0.00 0.00 0.00 0.988 0.00 0 56 0 -128 -128 0.00 47.880 -112.140 61.740 -10.080 47.880 -112.140 61.740 -10.080
1222.104 102 1533 63.8 10 1.430 31.1 70.0 25 100 96 100 100 97 0.0 65 2.6 0 3.3 0.988 26.0 2.50 501 0 13.76 0.00 0.05 1.37 0.00 0.00 0.00 0.992 0.00 0 56 0 -128 -128 0.00 72.358 -87.074 62.546 -17.170 72.358 -87.074 62.546 -17.170
1222.185 102 1550 65.3 10 1.430 31.1 70.0 9 100 96 100 100 97 0.1 65 2.6 0 3.4 0.988 26.0 2.50 503 0 13.88 0.01 0.10 1.09 0.00 0.00 0.01 0.992 0.00 0 60 0 -128 -128 0.00 84.320 -83.080 90.520 -14.880 84.320 -83.080 90.520 -14.880
1222.266 103 1575 66.3 10 1.520 31.1 70.0 25 100 96 100 100 97 0.1 66 2.8 0 3.7 0.977 26.0 2.50 502 0 13.76 0.01 0.09 1.08 0.00 0.00 0.01 1.004 0.00 0 60 0 -128 -128 0.00 95.760 -74.340 78.120 8.820 95.760 -74.340 78.120 8.820
1222.361 103 1631 68.5 12 1.520 31.1 70.0 25 100 96 100 100 97 0.1 67 3.0 0 4.1 0.957 26.0 2.50 504 0 13.76 0.00 0.07 1.35 0.00 0.00 0.00 1.000 0.00 0 60 0 -128 -128 0.00 106.994 -60.021 79.593 5.219 106.994 -60.021 79.593 5.219
1222.444 103 1666 69.0 12 1.550 31.1 70.0 25 100 96 100 100 97 0.1 68 3.0 0 4.2 0.957 26.0 2.50 505 0 13.76 0.01 0.10 1.11 0.00 0.00 0.00 0.996 0.00 0 64 0 -128 -128 0.00 105.291 -73.304 93.296 -2.666 105.291 -73.304 93.296 -2.666
1222.529 103 1719 69.3 12 1.550 31.1 70.0 9 100 96 100 100 97 0.0 68 2.9 0 4.2 0.957 26.0 2.56 506 0 13.65 0.03 0.06 1.07 0.00 0.00 0.00 0.991 0.00 0 64 0 -128 -128 0.00 71.510 -50.882 107.266 5.501 71.510 -50.882 107.266 5.501
1222.609 103 1749 68.3 12 1.490 31.1 70.0 9 100 96 100 100 97 0.1 68 2.9 0 4.3 0.957 27.0 2.50 507 0 13.76 0.00 0.09 1.09 0.00 0.00 0.01 1.005 0.00 0 68 0 -128 -128 0.00 110.537 -57.367 86.750 18.190 110.537 -57.367 86.750 18.190
1222.702 103 1809 68.3 12 1.490 31.1 70.0 25 100 96 100 100 97 0.0 69 3.1 0 4.6 0.977 27.0 2.56 508 0 13.65 0.01 0.06 1.09 0.00 0.00 0.00 0.986 0.00 0 68 0 -128 -128 0.00 70.913 -69.466 72.360 4.342 70.913 -69.466 72.360 4.342
1222.782 103 1847 67.0 12 1.490 31.1 70.0 9 100 96 100 100 97 0.0 69 2.9 0 4.4 0.977 27.0 2.50 509 0 13.76 0.01 0.13 1.11 0.00 0.02 0.00 1.005 0.00 0 68 0 -128 -128 0.00 75.358 -54.671 84.223 16.254 75.358 -54.671 84.223 16.254
1222.863 103 1901 66.0 12 1.430 31.1 70.0 9 100 96 100 100 97 0.0 70 2.9 0 4.5 0.977 28.0 2.50 510 0 13.76 0.00 0.10 1.06 0.00 0.00 0.00 1.010 0.00 0 64 0 -128 -128 0.00 76.040 -38.020 69.957 10.646 76.040 -38.020 69.957 10.646
1222.949 103 1947 65.0 12 1.430 31.1 70.0 9 100 96 100 100 97 0.0 70 2.8 0 4.5 0.988 28.0 2.50 511 0 13.88 0.00 0.10 1.34 0.00 0.00 0.01 1.000 0.00 0 68 0 -128 -128 0.00 101.244 -59.189 73.207 -17.134 101.244 -59.189 73.207 -17.134
1223.032 103 1975 64.5 12 1.370 31.1 70.0 9 100 96 100 100 97 0.0 70 2.8 0 4.6 1.004 28.0 2.50 512 0 13.76 0.00 0.06 1.32 0.00 0.00 0.00 0.995 0.00 0 68 0 -128 -128 0.00 26.860 -37.920 71.100 22.120 26.860 -37.920 71.100 22.120
1223.120 103 1999 63.5 12 1.370 31.1 70.0 25 100 96 100 100 97 0.1 70 2.8 0 4.7 1.004 28.0 2.50 512 0 13.76 0.04 0.06 1.05 0.00 0.00 0.00 0.990 0.00 0 72 0 -128 -128 0.00 103.948 -75.162 86.357 -38.381 103.948 -75.162 86.357 -38.381
1223.198 103 2059 63.3 12 1.370 31.1 70.0 25 100 96 100 100 97 0.0 70 2.8 0 4.8 1.004 28.0 2.50 514 0 13.76 0.02 0.09 1.09 0.00 0.00 0.00 0.990 0.00 0 68 0 -128 -128 0.00 107.068 -74.124 113.657 -64.241 107.068 -74.124 113.657 -64.241
1223.279 104 2102 62.5 12 1.370 31.1 70.0 9 100 96 100 100 97 0.0 71 2.7 0 4.7 1.004 28.0 2.56 514 0 13.65 0.00 0.06 1.05 0.00 0.01 0.00 0.995 0.00 0 68 0 -128 -128 0.00 -38.677 -31.950 80.717 52.130 -38.677 -31.950 80.717 52.130
1223.358 104 2117 61.8 12 1.370 31.1 70.0 9 100 96 100 100 97 0.0 71 2.6 0 4.6 1.004 28.0 2.50 515 0 13.76 0.00 0.03 1.07 0.00 0.00 0.00 0.995 0.00 0 72 0 -128 -128 0.00 -28.791 -13.549 82.986 10.162 -28.791 -13.549 82.986 10.162
1223.446 104 2174 61.5 12 1.350 31.1 70.0 25 100 96 100 100 97 0.1 71 2.7 0 4.9 1.020 29.0 2.50 516 0 13.76 0.00 0.02 0.78 0.00 0.00 0.00 1.011 0.00 0 72 0 -128 -128 0.00 -40.002 -41.741 80.003 52.176 -40.002 -41.741 80.003 52.176
1223.533 104 2180 61.0 12 1.350 31.1 70.0 9 100 96 100 100 97 0.0 71 2.6 0 4.7 1.020 29.0 2.50 517 0 13.76 0.03 0.00 0.94 0.00 0.00 0.00 1.000 0.00 0 72 0 -128 -128 0.00 5.232 -48.832 87.200 43.600 5.232 -48.832 87.200 43.600
1223.613 104 2248 59.8 12 1.330 31.1 70.0 9 100 96 100 100 97 0.0 71 2.5 0 4.7 1.020 29.0 2.56 518 0 13.53 0.02 0.00 1.11 0.00 0.00 0.00 1.000 0.00 0 72 0 -128 -128 0.00 62.944 -89.920 98.912 -19.782 62.944 -89.920 98.912 -19.782
1223.699 104 2265 58.8 12 1.330 31.1 70.0 9 100 96 100 100 97 0.0 71 2.5 0 4.7 1.020 30.0 2.56 519 0 13.65 0.04 0.00 1.34 0.01 0.00 0.00 1.006 0.00 0 76 0 -128 -128 0.00 79.728 -94.224 81.540 -23.556 79.728 -94.224 81.540 -23.556
1223.780 104 2310 58.5 12 1.350 31.1 70.0 9 100 96 100 100 97 0.0 72 2.5 0 4.8 1.020 30.0 2.50 520 0 13.76 0.01 0.00 1.03 0.00 0.00 0.00 0.994 0.00 0 76 0 -128 -128 0.00 66.528 -105.336 99.792 -27.720 66.528 -105.336 99.792 -27.720
1223.872 104 2311 57.5 12 1.350 31.1 70.0 9 100 96 100 100 97 0.0 72 2.5 0 4.7 1.020 30.0 2.50 521 0 13.76 0.01 0.00 1.33 0.00 0.00 0.01 1.006 0.00 0 76 0 -128 -128 0.00 5.546 -72.103 73.952 46.220 5.546 -72.103 73.952 46.220
1223.953 104 2338 56.5 12 1.350 31.1 70.0 9 100 96 100 100 97 0.0 72 2.4 0 4.7 1.020 30.0 2.50 522 0 13.76 0.06 0.01 1.03 0.00 0.00 0.00 0.994 0.00 0 76 0 -128 -128 0.00 46.760 -102.872 101.002 28.056 46.760 -102.872 101.002 28.056
1224.034 104 2390 56.3 12 1.330 31.1 70.0 9 100 96 100 100 97 0.0 72 2.4 0 4.8 1.020 31.0 2.50 522 0 13.76 0.03 0.00 1.33 0.00 0.00 0.00 1.000 0.00 0 76 0 -128 -128 0.00 45.888 -97.512 76.480 5.736 45.888 -97.512 76.480 5.736
1224.116 104 2381 55.3 12 1.330 31.1 70.0 9 100 96 100 100 97 0.0 72 2.4 0 4.7 1.020 31.0 2.50 525 0 13.76 0.02 0.03 0.77 0.00 0.00 0.00 1.000 0.00 0 76 0 -128 -128 0.00 89.526 -97.145 83.811 -51.430 89.526 -97.145 83.811 -51.430
1224.198 104 2392 55.5 12 1.350 31.1 70.0 9 100 96 100 100 97 0.0 72 2.4 0 4.8 1.020 31.0 2.56 525 0 13.53 0.02 0.01 1.60 0.00 0.00 0.00 0.994 0.00 0 76 0 -128 -128 0.00 55.494 -91.853 55.494 17.222 55.494 -91.853 55.494 17.222
1224.280 105 2450 54.3 12 1.350 31.1 70.0 9 100 96 100 100 97 0.0 72 2.3 0 4.8 1.020 32.0 2.50 526 0 13.76 0.06 0.01 1.00 0.00 0.00 0.00 1.000 0.00 0 76 0 -128 -128 0.00 90.160 -76.440 76.440 -50.960 90.160 -76.440 76.440 -50.960
1224.360 105 2450 53.5 12 1.330 31.1 70.0 9 100 96 100 100 97 0.0 72 2.3 0 4.7 1.020 32.0 2.50 528 0 13.76 0.01 0.00 1.32 0.00 0.00 0.00 1.000 0.00 0 76 0 -128 -128 0.00 45.080 -80.360 41.160 15.680 45.080 -80.360 41.160 15.680
1224.443 105 2458 53.5 12 1.330 31.1 70.0 9 100 96 100 100 97 0.0 72 2.3 0 4.8 1.020 32.0 2.56 528 0 13.53 0.02 0.01 0.75 0.00 0.00 0.02 0.994 0.00 0 76 0 -128 -128 0.00 27.530 -68.824 57.026 0.000 27.530 -68.824 57.026 0.000
1224.519 105 2497 53.0 12 1.330 31.1 71.1 1 100 96 100 100 97 0.0 73 2.3 0 4.8 1.020 33.0 2.50 530 0 13.76 0.02 0.00 1.33 0.00 0.00 0.00 1.000 0.00 0 76 0 -128 -128 0.00 47.942 -77.906 45.945 0.000 47.942 -77.906 45.945 0.000
1224.607 105 2499 52.8 12 1.330 31.1 70.0 9 100 96 100 100 97 0.0 73 2.3 0 4.8 1.020 33.0 2.56 530 0 13.53 0.03 0.16 0.84 0.00 0.00 0.00 1.000 0.00 0 76 0 -128 -128 0.00 33.986 -69.972 31.987 25.990 33.986 -69.972 31.987 25.990
1224.686 105 2495 52.3 12 1.330 31.1 70.0 9 100 96 100 100 97 0.0 73 2.3 0 4.7 1.020 33.0 2.50 531 0 13.76 0.03 0.00 0.87 0.00 0.00 0.00 0.981 0.00 0 76 0 -128 -128 0.00 29.940 -61.876 31.936 23.952 29.940 -61.876 31.936 23.952
1224.774 105 2507 52.0 12 1.370 31.1 70.0 9 100 96 100 100 97 0.0 73 2.3 0 4.7 1.020 33.0 2.50 533 0 13.76 0.02 0.00 0.80 0.01 0.00 0.00 1.000 0.00 0 76 0 -128 -128 0.00 28.078 -66.185 22.062 26.073 28.078 -66.185 22.062 26.073
1224.859 105 2546 53.8 13 1.370 31.1 70.0 25 100 96 100 100 97 0.1 73 2.4 0 5.2 1.020 33.0 2.50 534 0 13.76 0.00 0.01 1.07 0.00 0.00 0.01 1.006 0.00 0 72 0 -128 -128 0.00 22.405 -63.141 22.405 26.478 22.405 -63.141 22.405 26.478
1224.940 105 2555 56.8 15 1.370 31.1 70.0 25 100 96 100 100 97 0.1 73 2.6 0 5.5 1.020 32.0 2.56 534 0 13.53 0.01 0.00 1.05 0.00 0.00 0.01 1.006 0.00 0 68 0 -128 -128 0.00 61.320 -79.716 12.264 16.352 61.320 -79.716 12.264 16.352
1225.018 105 2549 59.8 16 1.370 31.1 70.0 25 100 96 100 100 97 0.1 73 2.7 0 5.7 1.020 32.0 2.50 536 0 13.76 0.02 0.00 0.78 0.00 0.00 0.00 1.006 0.00 0 68 0 -128 -128 0.00 38.745 -53.019 18.353 24.470 38.745 -53.019 18.353 24.470
1225.099 105 2596 64.0 17 1.370 30.6 70.0 25 100 96 100 100 97 0.1 75 3.0 0 6.6 0.984 31.0 2.50 537 0 13.88 0.03 0.00 1.07 0.00 0.00 0.00 1.013 0.00 0 64 0 -128 -128 0.00 74.765 -74.765 39.459 14.538 74.765 -74.765 39.459 14.538
1225.182 105 2627 67.5 18 1.400 30.6 70.0 25 100 96 100 100 97 0.1 75 3.3 0 7.1 0.969 31.0 2.50 538 0 13.76 0.03 0.01 0.89 0.00 0.00 0.01 0.994 0.00 0 60 0 -128 -128 0.00 56.743 -50.438 18.914 25.219 56.743 -50.438 18.914 25.219
1225.269 106 2666 70.8 19 1.400 30.6 71.1 17 100 96 100 100 97 0.1 77 3.5 0 7.9 0.945 31.0 2.56 540 0 13.53 0.03 0.11 1.42 0.00 0.00 0.00 0.993 0.00 0 56 0 -128 -128 0.00 59.718 -51.187 40.523 8.531 59.718 -51.187 40.523 8.531
1225.353 106 2726 74.0 21 1.460 31.1 70.0 25 100 96 100 100 97 0.1 78 3.9 0 8.8 0.914 31.0 2.56 541 0 13.53 0.02 0.01 1.04 0.00 0.00 0.00 1.021 0.00 0 56 0 -128 -128 0.00 87.232 -58.882 74.147 -23.989 87.232 -58.882 74.147 -23.989
1225.439 106 2819 75.5 21 1.460 30.6 70.0 25 100 96 100 100 97 0.1 79 4.0 0 9.3 0.914 31.0 2.50 541 0 13.76 0.00 0.00 1.31 0.00 0.00 0.00 1.000 0.00 0 56 0 -128 -128 0.00 83.442 -45.104 40.594 20.297 83.442 -45.104 40.594 20.297
1225.518 106 2902 74.3 21 1.460 31.1 70.0 9 100 96 100 100 97 0.0 79 3.8 0 9.3 0.926 31.0 2.56 543 0 13.65 0.02 0.02 1.04 0.00 0.00 0.00 1.007 0.00 0 56 0 -128 -128 0.00 51.075 -25.538 99.829 -30.181 51.075 -25.538 99.829 -30.181
1225.601 106 2995 75.3 21 1.400 30.6 70.0 9 100 96 100 100 97 0.0 80 3.9 0 9.8 0.914 31.0 2.50 544 0 13.88 0.04 0.00 1.26 0.00 0.01 0.00 1.000 0.00 0 56 0 -128 -128 0.00 95.840 -98.236 38.336 14.376 95.840 -98.236 38.336 14.376
1225.688 106 3076 74.3 21 1.400 30.6 70.0 9 100 96 100 100 97 0.0 81 3.9 0 10.1 0.914 31.0 2.50 545 0 13.76 0.01 0.00 1.21 0.00 0.00 0.00 1.000 0.00 0 56 0 -128 -128 0.00 59.059 -39.373 27.069 29.530 59.059 -39.373 27.069 29.530
1225.768 106 3151 74.3 21 1.190 30.6 71.1 1 100 96 100 100 97 0.0 82 4.0 0 10.5 0.926 31.0 2.50 546 0 13.88 0.01 0.02 1.15 0.00 0.01 0.00 1.000 0.00 0 60 0 -128 -128 0.00 63.020 -25.208 17.646 2.521 63.020 -25.208 17.646 2.521
1225.854 106 3205 72.3 21 1.190 30.6 71.1 17 100 96 100 100 97 0.1 82 3.9 0 10.5 0.945 31.0 2.56 548 0 13.53 0.01 0.01 1.26 0.00 0.00 0.00 1.000 0.00 0 60 0 -128 -128 0.00 74.356 -20.512 10.256 -35.896 74.356 -20.512 10.256 -35.896
1225.937 106 3298 72.5 21 1.140 30.6 71.1 1 100 96 100 100 97 0.0 84 3.9 0 10.8 0.926 31.0 2.50 549 0 13.76 0.02 0.04 1.01 0.00 0.00 0.00 1.016 0.00 0 60 0 -128 -128 0.00 58.045 -26.384 76.514 -31.661 58.045 -26.384 76.514 -31.661
1226.024 106 3361 72.3 21 1.140 30.6 71.1 1 100 96 100 100 97 0.0 85 3.9 0 11.0 0.945 31.0 2.56 550 0 13.65 0.01 0.01 0.74 0.00 0.00 0.00 0.992 0.00 0 60 0 -128 -128 0.00 67.220 -29.577 51.087 -45.710 67.220 -29.577 51.087 -45.710
1226.107 106 3398 70.8 21 1.140 30.6 70.0 9 100 96 100 100 97 0.0 84 3.7 0 10.6 0.945 31.0 2.56 552 0 13.53 0.02 0.12 1.45 0.00 0.00 0.00 1.000 0.00 0 60 0 -128 -128 0.00 10.874 -57.086 -24.466 95.144 10.874 -57.086 -24.466 95.144
1226.188 106 3360 70.8 21 1.080 30.6 71.1 1 100 96 100 100 97 0.0 83 3.7 0 10.4 0.945 31.0 2.56 553 0 13.65 0.02 0.00 0.75 0.00 0.00 0.00 1.008 0.00 0 60 0 -128 -128 0.00 48.384 -86.016 51.072 -37.632 48.384 -86.016 51.072 -37.632
1226.270 107 3430 71.0 21 1.080 30.6 70.0 9 100 96 100 100 97 0.0 84 3.8 0 10.9 0.945 31.0 2.56 554 0 13.53 0.01 0.01 1.06 0.00 0.00 0.00 1.008 0.00 0 60 0 -128 -128 0.00 24.696 -60.368 -2.744 65.856 24.696 -60.368 -2.744 65.856
1226.351 107 3445 70.8 21 1.160 30.6 70.0 9 100 96 100 100 97 0.0 84 3.8 0 10.9 0.945 31.0 2.56 555 0 13.53 0.01 0.01 1.40 0.00 0.00 0.00 0.992 0.00 0 64 0 -128 -128 0.00 63.388 -68.900 46.852 2.756 63.388 -68.900 46.852 2.756
1226.436 107 3393 70.8 21 1.160 30.6 71.1 1 100 96 100 100 97 0.0 84 3.7 0 10.6 0.945 31.0 2.50 557 0 13.76 0.03 0.24 0.97 0.00 0.00 0.00 1.008 0.00 0 60 0 -128 -128 0.00 2.714 -67.860 38.002 32.573 2.714 -67.860 38.002 32.573
1226.514 107 3462 71.3 21 1.160 30.6 70.0 25 100 96 100 100 97 0.1 85 3.9 0 11.3 0.945 31.0 2.56 559 0 13.53 0.02 0.02 1.03 0.00 0.00 0.00 1.008 0.00 0 60 0 -128 -128 0.00 85.858 -58.162 24.926 -19.387 85.858 -58.162 24.926 -19.387
1226.595 107 3363 71.0 21 1.050 30.6 70.0 25 100 96 100 100 97 0.0 83 3.9 0 10.8 0.945 31.0 2.50 558 0 13.76 0.02 0.00 0.97 0.00 0.00 0.01 1.008 0.00 0 60 0 -128 -128 0.00 32.285 -83.402 -2.690 -10.762 32.285 -83.402 -2.690 -10.762
1226.679 107 3427 71.8 21 1.050 30.6 71.1 1 100 96 100 100 97 0.0 84 3.8 0 10.9 0.945 31.0 2.56 559 0 13.53 0.02 0.26 1.03 0.00 0.00 0.00 1.008 0.00 0 60 0 -128 -128 0.00 41.124 -54.832 -5.483 54.832 41.124 -54.832 -5.483 54.832
1226.760 107 3499 72.3 21 1.260 30.6 70.0 9 100 96 100 100 97 0.0 88 4.1 0 11.9 0.926 31.0 2.50 560 0 13.76 0.02 0.01 1.27 0.00 0.00 0.01 1.008 0.00 0 60 0 -128 -128 0.00 89.574 -47.586 64.382 -61.582 89.574 -47.586 64.382 -61.582
1226.848 107 3386 72.3 21 1.260 30.6 71.1 1 100 96 100 100 97 0.0 86 4.0 0 11.2 0.926 31.0 2.50 560 0 13.76 0.01 0.00 0.99 0.00 0.00 0.00 1.000 0.00 0 60 0 -128 -128 0.00 -2.709 -40.632 -18.962 100.226 -2.709 -40.632 -18.962 100.226
1226.925 107 3478 71.3 21 1.170 30.6 71.1 1 100 96 100 100 97 0.0 85 3.8 0 11.1 0.945 31.0 2.50 561 0 13.76 0.03 0.00 1.04 0.00 0.00 0.00 1.000 0.00 0 64 0 -128 -128 0.00 69.560 -38.954 55.648 -27.824 69.560 -38.954 55.648 -27.824
1227.011 107 3480 70.8 20 1.170 30.0 71.1 1 100 96 100 100 97 0.0 85 3.8 0 11.0 0.957 31.0 2.50 561 0 13.76 0.01 0.00 0.73 0.00 0.00 0.00 0.992 0.00 0 64 0 -128 -128 0.00 108.576 -38.976 55.680 -55.680 108.576 -38.976 55.680 -55.680
1227.092 107 3485 69.0 19 1.170 30.0 71.1 1 100 96 100 100 97 0.0 83 3.6 0 10.4 0.957 31.0 2.50 562 0 13.76 0.01 0.00 1.31 0.00 0.00 0.01 1.000 0.00 0 68 0 -128 -128 0.00 80.852 -36.244 33.456 -30.668 80.852 -36.244 33.456 -30.668
1227.174 107 3451 68.0 19 1.120 30.0 71.1 1 100 96 100 100 97 0.0 83 3.5 0 10.1 0.969 31.0 2.50 562 0 13.76 0.07 0.03 0.74 0.00 0.00 0.00 1.000 0.00 0 64 0 -128 -128 0.00 80.063 -35.890 33.130 -30.369 80.063 -35.890 33.130 -30.369
1227.258 108 3322 68.5 19 1.120 30.0 71.1 1 100 96 100 100 97 0.0 81 3.5 0 9.6 0.969 31.0 2.50 562 0 13.76 0.02 0.05 1.36 0.00 0.00 0.01 1.000 0.00 0 68 0 -128 -128 0.00 77.070 15.946 31.891 -29.234 77.070 15.946 31.891 -29.234
1227.338 108 3258 68.0 19 1.260 30.0 71.1 1 100 96 100 100 97 0.0 81 3.4 0 9.3 0.969 31.0 2.50 562 0 13.88 0.00 0.00 1.27 0.00 0.00 0.00 1.000 0.00 0 68 0 -128 -128 0.00 18.245 -49.522 5.213 52.128 18.245 -49.522 5.213 52.128
1227.420 108 3325 66.3 19 1.260 30.0 71.1 1 100 96 100 100 97 0.0 79 3.3 0 9.0 0.969 31.0 2.56 562 0 13.53 0.01 0.06 1.00 0.00 0.00 0.00 1.008 0.00 0 68 0 -128 -128 0.00 45.220 -55.860 29.260 23.940 45.220 -55.860 29.260 23.940
1227.499 108 3370 66.3 19 1.260 30.0 71.1 1 100 96 100 100 97 0.0 80 3.3 0 9.2 0.969 31.0 2.56 562 0 13.53 0.05 0.00 1.28 0.00 0.00 0.00 0.984 0.00 0 68 0 -128 -128 0.00 94.360 -51.224 35.048 -37.744 94.360 -51.224 35.048 -37.744
1227.575 108 3432 65.5 18 1.590 30.0 70.0 9 100 96 100 100 97 0.0 78 3.1 0 9.0 0.984 31.0 2.56 562 0 13.65 0.01 0.00 0.73 0.00 0.00 0.00 1.008 0.00 0 68 0 -128 -128 0.00 27.456 -54.912 13.728 41.184 27.456 -54.912 13.728 41.184
1227.660 108 3456 65.3 19 1.590 30.0 71.1 1 100 96 100 100 97 0.0 79 3.1 0 9.0 0.984 31.0 2.56 562 0 13.53 0.00 0.02 0.98 0.00 0.00 0.00 0.992 0.00 0 68 0 -128 -128 0.00 8.294 -38.707 24.883 30.413 8.294 -38.707 24.883 30.413
1227.738 108 3440 65.0 19 1.050 30.0 71.1 1 100 96 100 100 97 0.0 79 3.1 0 9.0 0.984 31.0 2.50 562 0 13.88 0.02 0.00 0.77 0.00 0.00 0.00 0.992 0.00 0 64 0 -128 -128 0.00 8.256 -38.528 24.768 30.272 8.256 -38.528 24.768 30.272
1227.821 108 3386 66.5 20 1.050 30.0 71.1 17 100 96 100 100 97 0.1 80 3.4 0 9.6 0.969 31.0 2.56 561 0 13.53 0.01 0.03 1.05 0.00 0.00 0.00 0.992 0.00 0 64 0 -128 -128 0.00 21.670 -37.923 24.379 16.253 21.670 -37.923 24.379 16.253
1227.904 108 3405 68.0 20 1.140 30.0 71.1 17 100 96 100 100 97 0.1 82 3.6 0 10.3 0.957 31.0 2.56 562 0 13.53 0.01 0.00 1.02 0.00 0.00 0.00 0.992 0.00 0 64 0 -128 -128 0.00 70.824 -54.480 43.584 -13.620 70.824 -54.480 43.584 -13.620
1227.991 108 3489 68.5 20 1.140 30.0 71.1 17 100 96 100 100 97 0.0 83 3.7 0 10.7 0.957 31.0 2.56 561 0 13.53 0.01 0.01 0.78 0.00 0.00 0.00 0.992 0.00 0 64 0 -128 -128 0.00 55.824 -33.494 0.000 8.374 55.824 -33.494 0.000 8.374
1228.072 108 3392 69.0 20 1.140 30.0 71.1 1 100 96 100 100 97 0.0 82 3.5 0 10.0 0.957 31.0 2.50 562 0 13.88 0.01 0.00 1.04 0.00 0.00 0.00 0.992 0.00 0 64 0 -128 -128 0.00 -2.714 -43.418 -37.990 24.422 -2.714 -43.418 -37.990 24.422
1228.153 108 3446 68.8 20 1.210 30.0 70.0 9 100 96 100 100 97 0.0 83 3.6 0 10.2 0.957 31.0 2.56 562 0 13.65 0.00 0.03 0.77 0.01 0.00 0.00 1.000 0.00 0 64 0 -128 -128 0.00 33.082 -24.811 35.838 16.541 33.082 -24.811 35.838 16.541
1228.235 109 3491 69.0 20 1.210 30.0 71.1 1 100 96 100 100 97 0.0 83 3.6 0 10.5 0.957 31.0 2.50 561 0 13.76 0.02 0.00 1.07 0.00 0.00 0.00 1.000 0.00 0 64 0 -128 -128 0.00 53.063 -69.820 41.892 -2.793 53.063 -69.820 41.892 -2.793
1228.316 109 3412 69.3 20 1.430 30.0 71.1 1 100 96 100 100 97 0.0 82 3.5 0 10.1 0.957 31.0 2.50 562 0 13.76 0.01 0.00 1.05 0.00 0.00 0.00 1.008 0.00 0 64 0 -128 -128 0.00 57.322 -62.781 32.755 35.485 57.322 -62.781 32.755 35.485
1228.401 109 3459 69.8 21 1.430 30.0 71.1 1 100 96 100 100 97 0.0 83 3.6 0 10.4 0.945 31.0 2.50 562 0 13.88 0.01 0.04 0.76 0.00 0.00 0.00 1.000 0.00 0 64 0 -128 -128 0.00 63.646 -41.508 33.206 8.302 63.646 -41.508 33.206 8.302
1228.482 109 3413 69.8 21 1.430 30.0 71.1 1 100 96 100 100 97 0.0 82 3.6 0 10.1 0.945 31.0 2.50 561 0 13.88 0.01 0.03 1.09 0.00 0.00 0.00 0.984 0.00 0 64 0 -128 -128 0.00 62.799 -57.338 51.878 -38.226 62.799 -57.338 51.878 -38.226
1228.560 109 3434 70.3 20 1.260 30.0 71.1 1 100 96 100 100 97 0.0 84 3.7 0 10.7 0.957 31.0 2.50 561 0 13.76 0.00 0.00 1.32 0.00 0.00 0.02 0.984 0.00 0 64 0 -128 -128 0.00 54.944 -52.197 21.978 0.000 54.944 -52.197 21.978 0.000
1228.653 109 3449 69.5 21 1.260 30.0 71.1 17 100 96 100 100 97 0.1 83 3.7 0 10.7 0.957 31.0 2.50 562 0 13.88 0.01 0.02 0.99 0.01 0.00 0.00 0.992 0.00 0 60 0 -128 -128 0.00 22.074 -77.258 22.074 0.000 22.074 -77.258 22.074 0.000
1228.734 109 3434 69.8 21 1.160 30.0 71.1 1 100 96 100 100 97 0.0 83 3.6 0 10.3 0.957 31.0 2.50 561 0 13.76 0.00 0.00 1.05 0.00 0.00 0.02 1.000 0.00 0 60 0 -128 -128 0.00 96.152 -38.461 8.242 -63.186 96.152 -38.461 8.242 -63.186
1228.819 109 3409 69.5 21 1.160 30.0 71.1 1 100 96 100 100 97 0.0 83 3.6 0 10.3 0.957 31.0 2.50 561 0 13.88 0.04 0.01 1.06 0.00 0.00 0.00 1.000 0.00 0 64 0 -128 -128 0.00 95.452 -62.726 10.909 -62.726 95.452 -62.726 10.909 -62.726
1228.904 109 3459 69.8 20 1.260 30.0 71.1 1 100 96 100 100 97 0.0 84 3.6 0 10.5 0.957 31.0 2.56 561 0 13.53 0.00 0.00 1.04 0.00 0.00 0.00 0.984 0.00 0 64 0 -128 -128 0.00 47.042 -38.741 22.138 -13.836 47.042 -38.741 22.138 -13.836
1228.986 109 3534 69.0 20 1.260 30.0 71.1 1 100 96 100 100 97 0.1 84 3.7 0 10.8 0.957 31.0 2.56 560 0 13.65 0.01 0.04 1.05 0.00 0.00 0.00 1.000 0.00 0 64 0 -128 -128 0.00 73.507 -56.544 22.618 -5.654 73.507 -56.544 22.618 -5.654
1229.074 109 3430 69.8 21 1.260 29.4 71.1 17 100 96 100 100 97 0.1 84 3.8 0 10.7 0.957 31.0 2.50 559 0 13.88 0.04 0.00 1.14 0.00 0.00 0.00 1.000 0.00 0 64 0 -128 -128 0.00 46.648 -65.856 8.232 -30.184 46.648 -65.856 8.232 -30.184
1229.154 109 3446 69.8 21 1.140 29.4 71.1 1 100 96 100 100 97 0.0 85 3.7 0 10.6 0.957 31.0 2.50 559 0 13.76 0.01 0.05 0.79 0.00 0.00 0.00 0.992 0.00 0 64 0 -128 -128 0.00 68.920 -55.136 33.082 16.541 68.920 -55.136 33.082 16.541
1229.242 110 3453 69.8 21 1.140 30.0 71.1 1 100 96 100 100 97 0.0 85 3.7 0 10.6 0.957 31.0 2.50 559 0 13.88 0.00 0.00 0.80 0.00 0.00 0.00 1.000 0.00 0 60 0 -128 -128 0.00 69.060 -30.386 33.149 16.574 69.060 -30.386 33.149 16.574
1229.315 110 3449 70.0 20 1.300 30.0 71.1 1 100 96 100 100 97 0.0 86 3.8 0 11.0 0.945 31.0 2.50 559 0 13.76 0.01 0.00 1.37 0.00 0.00 0.00 1.000 0.00 0 64 0 -128 -128 0.00 88.294 -52.425 93.813 -93.813 88.294 -52.425 93.813 -93.813
1229.400 110 3435 69.8 20 1.300 29.4 71.1 1 100 96 100 100 97 0.0 84 3.7 0 10.5 0.957 31.0 2.50 559 0 13.88 0.01 0.02 0.73 0.00 0.00 0.01 0.992 0.00 0 64 0 -128 -128 0.00 87.936 -46.716 38.472 -93.432 87.936 -46.716 38.472 -93.432
1229.481 110 3402 70.8 20 1.240 29.4 71.1 1 100 96 100 100 97 0.0 85 3.8 0 10.8 0.957 31.0 2.50 559 0 13.88 0.00 0.00 1.07 0.00 0.00 0.00 0.992 0.00 0 60 0 -128 -128 0.00 43.546 -48.989 24.494 35.381 43.546 -48.989 24.494 35.381
1229.563 110 3470 70.0 20 1.240 29.4 71.1 1 100 96 100 100 97 0.0 87 3.8 0 11.1 0.945 31.0 2.50 558 0 13.76 0.01 0.04 1.29 0.00 0.00 0.01 0.992 0.00 0 64 0 -128 -128 0.00 38.864 -52.744 41.640 0.000 38.864 -52.744 41.640 0.000
1229.648 110 3424 69.3 20 1.240 29.4 71.1 1 100 96 100 100 97 0.0 85 3.7 0 10.4 0.957 31.0 2.50 558 0 13.88 0.00 0.00 1.29 0.00 0.00 0.00 0.984 0.00 0 64 0 -128 -128 0.00 38.349 -52.045 41.088 0.000 38.349 -52.045 41.088 0.000
1229.728 110 3393 72.3 20 1.160 30.0 71.1 1 100 96 100 100 97 0.0 86 4.0 0 11.3 0.945 31.0 2.50 558 0 13.76 0.00 0.00 1.04 0.00 0.00 0.00 1.000 0.00 0 64 0 -128 -128 0.00 51.574 -65.146 48.859 -5.429 51.574 -65.146 48.859 -5.429
1229.813 110 3441 70.8 20 1.160 29.4 71.1 1 100 96 100 100 97 0.0 86 3.8 0 11.0 0.945 31.0 2.56 557 0 13.65 0.01 0.04 0.74 0.00 0.00 0.00 0.992 0.00 0 64 0 -128 -128 0.00 55.056 -55.056 46.798 -2.753 55.056 -55.056 46.798 -2.753
1229.894 110 3437 69.5 19 0.720 29.4 71.1 1 100 96 100 100 97 0.0 85 3.7 0 10.5 0.957 31.0 2.50 557 0 13.88 0.02 0.27 1.07 0.00 0.00 0.00 1.000 0.00 0 84 0 -128 -128 0.00 54.992 -54.992 41.244 -2.750 54.992 -54.992 41.244 -2.750
1229.979 110 3389 72.0 4 0.720 29.4 71.1 1 100 96 100 100 97 0.0 87 4.0 0 11.4 0.926 31.0 2.56 557 0 13.65 0.04 0.00 1.07 0.00 0.00 0.00 1.017 0.00 0 60 0 -128 -128 0.00 43.379 -100.314 5.422 -13.556 43.379 -100.314 5.422 -13.556
1230.060 110 3293 72.0 3 1.460 29.4 71.1 1 100 96 100 100 97 0.0 85 3.9 0 10.8 0.945 31.0 2.50 557 0 13.88 0.00 0.14 0.93 0.00 0.00 0.00 0.984 0.00 0 56 0 -128 -128 0.00 5.269 -71.129 -5.269 5.269 5.269 -71.129 -5.269 5.269
1230.143 110 3165 71.3 4 1.460 30.0 71.1 1 100 96 100 100 97 0.0 81 3.7 0 9.6 0.945 31.0 2.56 556 0 13.53 0.02 0.26 1.06 0.02 0.00 0.00 0.992 0.00 0 56 0 -128 -128 0.00 15.192 -83.556 20.256 -30.384 15.192 -83.556 20.256 -30.384
1230.224 111 3064 70.8 4 1.460 29.4 71.1 17 100 96 100 100 97 0.1 79 3.6 0 9.3 0.945 31.0 2.50 557 0 13.76 0.00 0.00 1.06 0.00 0.00 0.01 1.008 0.00 0 56 0 -128 -128 0.00 -39.219 -39.219 -2.451 17.158 -39.219 -39.219 -2.451 17.158
1230.304 111 2984 70.8 4 1.210 29.4 71.1 17 100 96 100 100 97 0.0 78 3.6 0 8.9 0.945 31.0 2.50 556 0 13.88 0.00 0.02 1.06 0.00 0.01 0.00 0.993 0.00 0 56 0 -128 -128 0.00 9.549 -59.680 -47.744 2.387 9.549 -59.680 -47.744 2.387
1230.387 111 2882 70.5 3 1.210 29.4 71.1 1 100 96 100 100 97 0.0 77 3.5 0 8.3 0.945 31.0 2.56 556 0 13.53 0.00 0.00 1.31 0.00 0.00 0.00 0.986 0.00 0 56 0 -128 -128 0.00 -13.834 -73.779 -43.806 18.445 -13.834 -73.779 -43.806 18.445
1230.466 111 2786 70.3 4 1.040 29.4 71.1 1 100 96 100 100 97 0.0 77 3.4 0 8.0 0.945 31.0 2.50 555 0 13.88 0.05 0.02 0.79 0.00 0.00 0.00 0.993 0.00 0 52 0 -128 -128 0.00 28.974 -106.982 44.576 -71.322 28.974 -106.982 44.576 -71.322
1230.550 111 2685 69.8 4 1.040 29.4 71.1 1 100 96 100 100 97 0.0 76 3.3 0 7.4 0.957 31.0 2.50 554 0 13.88 0.00 0.00 1.06 0.00 0.00 0.00 0.987 0.00 0 52 0 -128 -128 0.00 17.184 -79.476 -23.628 -12.888 17.184 -79.476 -23.628 -12.888
1230.633 111 2619 69.8 4 1.040 30.0 71.1 17 100 96 100 100 97 0.1 76 3.4 0 7.4 0.957 31.0 2.50 553 0 13.88 0.01 0.04 1.08 0.00 0.00 0.00 1.000 0.00 0 52 0 -128 -128 0.00 20.952 -69.142 -23.047 -35.618 20.952 -69.142 -23.047 -35.618
1230.712 111 2516 69.5 4 0.940 29.4 71.1 1 100 96 100 100 97 0.0 75 3.3 0 6.9 0.957 31.0 2.56 552 0 13.53 0.00 0.02 0.80 0.00 0.00 0.00 1.000 0.00 0 48 0 -128 -128 0.00 26.166 -84.538 14.090 -72.461 26.166 -84.538 14.090 -72.461
1230.797 111 2434 69.3 3 0.940 29.4 71.1 1 100 96 100 100 97 0.0 75 3.2 0 6.5 0.957 31.0 2.50 549 0 13.76 0.00 0.01 1.29 0.00 0.00 0.00 1.006 0.00 0 48 0 -128 -128 0.00 11.683 -97.360 -15.578 -9.736 11.683 -97.360 -15.578 -9.736
1230.878 111 2363 69.3 4 0.850 30.0 71.1 1 100 96 100 100 97 0.0 74 3.2 0 6.3 0.957 31.0 2.50 548 0 13.88 0.02 0.00 1.34 0.01 0.00 0.01 1.006 0.00 0 48 0 -128 -128 0.00 28.356 -81.287 -17.014 5.671 28.356 -81.287 -17.014 5.671
1230.960 111 2263 69.0 3 0.850 30.0 71.1 17 100 96 100 100 97 0.1 73 3.3 0 6.2 0.957 30.0 2.50 547 0 13.76 0.00 0.00 1.30 0.00 0.00 0.02 1.017 0.00 0 48 0 -128 -128 0.00 -70.606 -79.658 -10.862 18.104 -70.606 -79.658 -10.862 18.104
1231.041 111 2168 69.0 4 0.850 29.4 71.1 1 100 96 100 100 97 0.0 73 3.2 0 5.7 0.957 29.0 2.50 544 0 13.88 0.06 0.01 0.77 0.00 0.00 0.00 1.000 0.00 0 48 0 -128 -128 0.00 -34.688 -91.923 -6.938 5.203 -34.688 -91.923 -6.938 5.203
1231.119 111 2085 69.3 4 0.810 30.0 71.1 1 100 96 100 100 97 0.0 72 3.1 0 5.4 0.957 29.0 2.56 543 0 13.65 0.05 0.28 1.07 0.00 0.00 0.00 1.016 0.00 0 48 0 -128 -128 0.00 -95.076 -68.388 10.008 21.684 -95.076 -68.388 10.008 21.684
1231.204 111 2022 69.5 4 0.810 29.4 71.1 1 100 96 100 100 97 0.0 72 3.1 0 5.3 0.957 28.0 2.56 541 0 13.65 0.00 0.01 0.82 0.01 0.00 0.00 1.000 0.00 0 44 0 -128 -128 0.00 -109.997 -35.587 -30.734 24.264 -109.997 -35.587 -30.734 24.264
1231.285 112 1930 69.0 4 0.790 30.0 71.1 1 100 96 100 100 97 0.1 71 3.1 0 4.9 0.957 28.0 2.50 539 0 13.88 0.04 0.00 0.82 0.02 0.00 0.00 0.995 0.00 0 44 0 -128 -128 0.00 -29.336 -104.992 9.264 -40.144 -29.336 -104.992 9.264 -40.144
1231.370 112 1852 69.0 3 0.790 30.0 71.1 17 100 96 100 100 97 0.1 70 3.1 0 4.8 0.957 27.0 2.50 537 0 13.76 0.06 0.09 1.11 0.00 0.00 0.00 1.000 0.00 0 44 0 -128 -128 0.00 -29.632 -103.712 -44.448 -26.669 -29.632 -103.712 -44.448 -26.669
1231.449 112 1789 69.0 4 0.820 29.4 71.1 1 100 96 100 100 97 0.0 69 3.0 0 4.4 0.957 27.0 2.50 534 0 13.88 0.03 0.07 1.10 0.00 0.00 0.00 0.995 0.00 0 44 0 -128 -128 0.00 -25.762 -105.909 -51.523 -28.624 -25.762 -105.909 -51.523 -28.624
1231.531 112 1708 69.0 4 0.820 30.0 71.1 1 100 96 100 100 97 0.0 68 3.0 0 4.2 0.957 26.0 2.56 532 0 13.65 0.01 0.07 1.08 0.00 0.00 0.00 1.000 0.00 0 40 0 -128 -128 0.00 -40.992 -103.846 -60.122 -23.229 -40.992 -103.846 -60.122 -23.229
1231.609 112 1640 69.0 3 0.820 30.0 71.1 1 100 96 100 100 97 0.0 67 2.9 0 4.0 0.957 26.0 2.50 531 0 13.88 0.02 0.10 1.36 0.00 0.00 0.00 0.996 0.00 0 40 0 -128 -128 0.00 -47.232 -116.768 -61.664 -28.864 -47.232 -116.768 -61.664 -28.864
1231.688 112 1538 69.0 4 0.840 29.4 71.1 1 100 96 100 100 97 0.0 66 2.9 0 3.7 0.957 25.0 2.50 528 0 13.76 0.01 0.07 1.05 0.01 0.00 0.00 0.996 0.00 0 40 0 -128 -128 0.00 -44.294 -121.810 -61.520 -38.142 -44.294 -121.810 -61.520 -38.142
1231.771 112 1467 69.5 3 0.840 30.0 71.1 1 100 96 100 100 97 0.0 64 2.8 0 3.4 0.957 24.0 2.50 526 0 13.88 0.02 0.10 0.80 0.00 0.00 0.00 0.976 0.00 0 40 0 -128 -128 0.00 -42.250 -117.360 -59.854 -64.548 -42.250 -117.360 -59.854 -64.548
1231.853 112 1399 69.3 3 0.860 30.0 71.1 17 100 96 100 100 97 0.1 63 2.8 0 3.3 0.969 23.0 2.50 523 0 13.76 0.03 0.31 1.13 0.00 0.00 0.00 0.996 0.00 0 40 0 -128 -128 0.00 -40.291 -123.112 -57.079 -77.225 -40.291 -123.112 -57.079 -77.225
1231.940 112 1326 69.5 3 0.860 29.4 71.1 1 100 96 100 100 97 0.0 61 2.7 0 2.9 0.969 21.0 2.50 523 0 13.88 0.02 0.09 1.11 0.00 0.00 0.00 0.978 0.00 0 40 0 -128 -128 0.00 -38.189 -129.418 -62.587 -70.013 -38.189 -129.418 -62.587 -70.013
1232.019 112 1296 69.8 4 0.860 30.0 71.1 17 100 96 100 100 97 0.1 61 2.7 0 3.0 0.977 21.0 2.56 519 0 13.65 0.02 0.08 1.09 0.01 0.00 0.00 0.986 0.00 0 36 0 -128 -128 0.00 -20.736 -131.674 -51.840 -64.282 -20.736 -131.674 -51.840 -64.282
1232.102 112 1251 69.3 3 0.880 29.4 71.1 17 100 96 100 100 97 0.0 59 2.7 0 2.8 0.977 20.0 2.50 516 0 13.88 0.01 0.09 0.88 0.00 0.00 0.00 0.980 0.00 0 36 0 -128 -128 0.00 17.014 -127.102 -10.008 -95.076 17.014 -127.102 -10.008 -95.076
1232.187 112 1220 69.8 4 0.880 30.0 71.1 1 100 96 100 100 97 0.0 59 2.5 0 2.6 0.977 19.0 2.50 514 0 13.88 0.06 0.08 1.11 0.00 0.00 0.01 0.983 0.00 0 36 0 -128 -128 0.00 39.040 -109.312 -9.760 -69.296 39.040 -109.312 -9.760 -69.296
1232.268 113 1202 69.8 4 0.910 30.0 71.1 1 100 96 100 100 97 0.0 58 2.5 0 2.5 0.984 19.0 2.50 512 0 13.76 0.00 0.07 0.85 0.00 0.00 0.02 0.983 0.00 0 36 0 -128 -128 0.00 41.349 -113.469 -9.616 -52.888 41.349 -113.469 -9.616 -52.888
1232.354 113 1191 69.8 4 0.910 30.0 71.1 1 100 96 100 100 97 0.0 58 2.5 0 2.5 0.984 18.0 2.50 512 0 13.88 0.01 0.07 1.13 0.00 0.00 0.00 0.990 0.00 0 36 0 -128 -128 0.00 66.696 -110.525 43.829 -52.404 66.696 -110.525 43.829 -52.404
1232.430 113 1166 70.0 3 0.930 30.0 71.1 17 100 96 100 100 97 0.1 57 2.6 0 2.5 0.984 18.0 2.50 509 0 13.88 0.02 0.12 1.12 0.00 0.00 0.00 0.984 0.00 0 36 0 -128 -128 0.00 65.296 -115.667 43.842 -52.237 65.296 -115.667 43.842 -52.237
1232.515 113 1176 70.5 4 0.930 30.0 71.1 1 100 96 100 100 97 0.0 58 2.5 0 2.5 0.977 18.0 2.50 506 0 13.76 0.00 0.06 1.10 0.00 0.00 0.00 1.000 0.00 0 36 0 -128 -128 0.00 60.211 -116.659 50.803 -62.093 60.211 -116.659 50.803 -62.093
1232.598 113 1157 70.5 4 0.930 30.0 71.1 1 100 96 100 100 97 0.0 57 2.5 0 2.4 0.977 18.0 2.50 505 0 13.88 0.02 0.06 0.84 0.01 0.00 0.00 0.987 0.00 0 36 0 -128 -128 0.00 65.718 -114.774 62.941 -50.908 65.718 -114.774 62.941 -50.908
1232.678 113 1162 70.8 3 0.880 30.0 71.1 1 100 96 100 100 97 0.0 57 2.5 0 2.4 0.977 18.0 2.50 504 0 13.76 0.00 0.07 1.14 0.00 0.00 0.01 0.987 0.00 0 36 0 -128 -128 0.00 71.579 -111.552 63.213 -41.832 71.579 -111.552 63.213 -41.832
1232.763 113 1146 70.8 3 0.880 30.0 71.1 17 100 96 100 100 97 0.1 57 2.6 0 2.5 0.977 18.0 2.50 502 0 13.88 0.02 0.10 1.12 0.00 0.00 0.00 0.994 0.00 0 36 0 -128 -128 0.00 72.427 -107.266 67.843 -41.256 72.427 -107.266 67.843 -41.256
1232.842 113 1146 70.5 3 0.820 30.0 71.1 1 100 96 100 100 97 0.0 57 2.5 0 2.4 0.977 18.0 2.50 500 0 13.88 0.01 0.07 0.84 0.00 0.00 0.02 0.991 0.00 0 36 0 -128 -128 0.00 72.427 -107.266 79.762 -44.006 72.427 -107.266 79.762 -44.006
1232.925 113 1167 70.5 3 0.820 30.0 71.1 1 100 96 100 100 97 0.0 57 2.5 0 2.5 0.977 18.0 2.50 499 0 13.88 0.01 0.06 1.12 0.00 0.00 0.00 0.991 0.00 0 36 0 -128 -128 0.00 84.024 -109.231 72.821 -45.746 84.024 -109.231 72.821 -45.746
1233.003 113 1155 70.5 3 0.820 30.0 71.1 1 100 96 100 100 97 0.0 57 2.5 0 2.4 0.977 18.0 2.50 498 0 13.88 0.02 0.11 1.12 0.00 0.00 0.00 1.000 0.00 0 36 0 -128 -128 0.00 76.692 -102.564 72.072 -39.732 76.692 -102.564 72.072 -39.732
1233.082 113 1163 70.3 4 0.820 30.0 71.1 1 100 96 100 100 97 0.0 57 2.5 0 2.4 0.977 18.0 2.50 497 0 13.76 0.00 0.07 1.10 0.00 0.00 0.00 1.000 0.00 0 36 0 -128 -128 0.00 79.084 -111.648 77.223 -40.007 79.084 -111.648 77.223 -40.007
1233.164 113 1152 70.8 4 0.820 30.0 71.1 1 100 96 100 100 97 0.0 57 2.5 0 2.4 0.977 18.0 2.50 496 0 13.88 0.03 0.10 1.12 0.00 0.00 0.00 0.991 0.00 0 36 0 -128 -128 0.00 78.336 -99.533 78.336 -39.629 78.336 -99.533 78.336 -39.629
1233.245 114 1175 70.5 4 0.840 30.0 71.1 1 100 96 100 100 97 0.0 58 2.5 0 2.5 0.977 18.0 2.50 494 0 13.88 0.01 0.10 1.10 0.00 0.00 0.00 0.984 0.00 0 36 0 -128 -128 0.00 79.900 -103.400 79.900 -47.940 79.900 -103.400 79.900 -47.940
1233.329 114 1162 70.0 4 0.840 30.0 71.1 1 100 96 100 100 97 0.0 57 2.5 0 2.4 0.977 18.0 2.50 493 0 13.88 0.01 0.07 1.10 0.00 0.00 0.00 0.997 0.00 0 36 0 -128 -128 0.00 82.734 -102.256 72.509 -44.621 82.734 -102.256 72.509 -44.621
1233.410 114 1164 70.3 4 0.880 30.0 71.1 1 100 96 100 100 97 0.1 57 2.5 0 2.4 0.977 18.0 2.50 493 0 13.76 0.01 0.07 1.12 0.00 0.00 0.00 0.990 0.00 0 36 0 -128 -128 0.00 85.670 -104.294 72.634 -43.766 85.670 -104.294 72.634 -43.766
1233.493 114 1175 70.3 4 0.880 30.0 71.1 17 100 96 100 100 97 0.0 58 2.6 0 2.6 0.977 18.0 2.50 491 0 13.88 0.01 0.10 1.09 0.00 0.01 0.00 0.994 0.00 0 36 0 -128 -128 0.00 85.540 -107.160 78.960 -44.180 85.540 -107.160 78.960 -44.180
1233.571 114 1163 70.0 4 0.880 30.0 71.1 1 100 96 100 100 97 0.0 57 2.5 0 2.4 0.977 18.0 2.50 491 0 13.88 0.03 0.08 1.14 0.00 0.00 0.00 1.003 0.00 0 36 0 -128 -128 0.00 84.666 -105.135 80.945 -43.729 84.666 -105.135 80.945 -43.729
1233.650 114 1186 70.5 3 0.910 30.0 71.1 1 100 96 100 100 97 0.0 58 2.6 0 2.5 0.977 18.0 2.56 490 0 13.53 0.03 0.35 0.91 0.01 0.00 0.00 1.003 0.00 0 36 0 -128 -128 0.00 86.341 -107.214 75.904 -41.747 86.341 -107.214 75.904 -41.747
1233.734 114 1173 69.8 4 0.910 30.0 71.1 1 100 96 100 100 97 0.0 58 2.5 0 2.4 0.977 18.0 2.56 491 0 13.65 0.01 0.10 1.10 0.01 0.00 0.00 0.984 0.00 0 36 0 -128 -128 0.00 76.949 -106.039 75.072 -38.474 76.949 -106.039 75.072 -38.474
1233.815 114 1182 70.0 4 0.920 30.0 71.1 1 100 96 100 100 97 0.0 58 2.5 0 2.5 0.977 18.0 2.50 489 0 13.88 0.03 0.06 0.87 0.00 0.00 0.00 0.987 0.00 0 36 0 -128 -128 0.00 83.213 -109.690 75.648 -39.715 83.213 -109.690 75.648 -39.715
1234.830 115 1185 69.8 3 0.950 30.0 71.1 1 100 96 100 100 97 0.0 58 2.5 0 2.5 0.984 18.0 2.50 483 0 13.88 0.01 0.08 1.13 0.00 0.00 0.00 1.000 0.00 0 36 0 -128 -128 0.00 83.424 -101.436 62.568 -42.660 83.424 -101.436 62.568 -42.660
1234.966 115 1191 70.0 3 0.950 30.0 71.1 17 100 96 100 100 97 0.1 58 2.6 0 2.6 0.984 18.0 2.50 482 0 13.88 0.02 0.08 1.37 0.00 0.01 0.00 0.990 0.00 0 36 0 -128 -128 0.00 77.177 -115.289 74.318 -43.829 77.177 -115.289 74.318 -43.829
1235.068 115 1193 70.0 3 0.950 30.6 71.1 1 100 96 100 100 97 0.0 58 2.5 0 2.5 0.977 19.0 2.50 482 0 13.88 0.02 0.06 1.27 0.00 0.00 0.00 0.990 0.00 0 36 0 -128 -128 0.00 82.078 -110.710 78.261 -41.994 82.078 -110.710 78.261 -41.994
1235.175 115 1196 69.8 3 0.940 30.0 71.1 1 100 96 100 100 97 0.0 58 2.5 0 2.5 0.977 19.0 2.50 482 0 13.88 0.01 0.07 1.18 0.00 0.00 0.00 0.990 0.00 0 36 0 -128 -128 0.00 83.242 -102.378 82.285 -44.970 83.242 -102.378 82.285 -44.970
1235.296 116 1171 69.8 3 0.940 30.0 71.1 1 100 96 100 100 97 0.1 58 2.5 0 2.4 0.984 18.0 2.50 481 0 13.76 0.02 0.21 0.93 0.00 0.00 0.00 0.990 0.00 0 36 0 -128 -128 0.00 75.881 -115.226 67.450 -49.650 75.881 -115.226 67.450 -49.650
1235.402 116 1170 70.0 4 0.940 30.0 71.1 17 100 96 100 100 97 0.0 58 2.6 0 2.6 0.984 18.0 2.50 481 0 13.76 0.00 0.10 0.98 0.00 0.00 0.01 0.990 0.00 0 36 0 -128 -128 0.00 73.944 -112.320 71.136 -39.312 73.944 -112.320 71.136 -39.312
1235.508 116 1169 69.8 3 0.940 30.0 71.1 1 100 96 100 100 97 0.1 58 2.5 0 2.4 0.984 18.0 2.50 480 0 13.76 0.02 0.32 1.20 0.01 0.00 0.00 0.994 0.00 0 36 0 -128 -128 0.00 73.881 -104.742 71.075 -38.343 73.881 -104.742 71.075 -38.343
1235.614 116 1169 69.8 4 0.940 30.6 71.1 1 100 96 100 100 97 0.0 58 2.5 0 2.4 0.977 18.0 2.50 481 0 13.76 0.00 0.06 1.45 0.00 0.00 0.00 0.990 0.00 0 36 0 -128 -128 0.00 73.881 -111.289 75.751 -48.630 73.881 -111.289 75.751 -48.630
1235.693 116 1192 69.5 3 0.940 30.6 71.1 1 100 96 100 100 97 0.0 58 2.5 0 2.5 0.984 19.0 2.56 480 0 13.53 0.00 0.08 1.43 0.00 0.00 0.00 0.997 0.00 0 36 0 -128 -128 0.00 75.334 -105.850 79.149 -36.237 75.334 -105.850 79.149 -36.237
1235.806 116 1175 69.8 3 0.940 30.6 71.1 1 100 96 100 100 97 0.0 58 2.5 0 2.4 0.977 18.0 2.50 480 0 13.88 0.01 0.05 1.33 0.00 0.00 0.00 0.990 0.00 0 36 0 -128 -128 0.00 84.600 -105.280 75.200 -36.660 84.600 -105.280 75.200 -36.660
1235.917 116 1173 69.8 3 0.940 30.0 71.1 1 100 96 100 100 97 0.0 58 2.5 0 2.4 0.984 18.0 2.56 480 0 13.65 0.03 0.09 0.93 0.00 0.00 0.00 0.990 0.00 0 36 0 -128 -128 0.00 81.641 -107.916 64.750 -46.920 81.641 -107.916 64.750 -46.920
1236.018 116 1176 69.8 3 0.940 30.6 71.1 1 100 96 100 100 97 0.0 57 2.5 0 2.4 0.984 18.0 2.50 480 0 13.76 0.00 0.08 1.45 0.00 0.00 0.00 0.997 0.00 0 36 0 -128 -128 0.00 84.672 -111.955 86.554 -40.454 84.672 -111.955 86.554 -40.454
1236.126 116 1177 69.3 4 0.940 30.6 71.1 1 100 96 100 100 97 0.0 57 2.5 0 2.4 0.984 18.0 2.50 479 0 13.76 0.00 0.08 1.42 0.00 0.00 0.00 0.994 0.00 0 36 0 -128 -128 0.00 81.919 -109.226 75.328 -46.138 81.919 -109.226 75.328 -46.138
1236.231 117 1186 69.8 4 0.950 30.6 72.2 17 100 96 100 100 97 0.1 58 2.6 0 2.6 0.984 18.0 2.50 480 0 13.76 0.00 0.09 1.13 0.00 0.00 0.00 0.994 0.00 0 36 0 -128 -128 0.00 74.006 -111.010 55.030 -54.082 74.006 -111.010 55.030 -54.082
1236.352 117 1186 69.8 3 0.940 30.6 71.1 1 100 96 100 100 97 0.0 58 2.5 0 2.5 0.984 18.0 2.56 480 0 13.65 0.01 0.10 1.17 0.00 0.00 0.00 0.997 0.00 0 36 0 -128 -128 0.00 69.262 -113.856 80.648 -31.310 69.262 -113.856 80.648 -31.310
1236.453 117 1190 69.8 3 0.940 30.6 71.1 1 100 96 100 100 97 0.0 58 2.5 0 2.5 0.984 18.0 2.50 480 0 13.88 0.01 0.07 0.92 0.00 0.00 0.00 0.994 0.00 0 36 0 -128 -128 0.00 77.112 -106.624 79.968 -37.128 77.112 -106.624 79.968 -37.128
1236.555 117 1191 69.5 4 0.950 30.6 71.1 1 100 96 100 100 97 0.0 58 2.5 0 2.5 0.984 18.0 2.50 480 0 13.76 0.01 0.05 1.17 0.01 0.00 0.00 0.987 0.00 0 36 0 -128 -128 0.00 78.130 -108.619 72.413 -41.923 78.130 -108.619 72.413 -41.923
1236.675 117 1182 69.8 4 0.950 30.6 72.2 17 100 96 100 100 97 0.1 57 2.6 0 2.5 0.984 18.0 2.50 480 0 13.88 0.01 0.11 1.15 0.00 0.00 0.00 0.994 0.00 0 36 0 -128 -128 0.00 75.648 -107.798 68.083 -51.062 75.648 -107.798 68.083 -51.062
1236.785 117 1182 69.3 3 0.960 30.6 72.2 1 100 96 100 100 97 0.0 57 2.5 0 2.4 0.977 18.0 2.50 480 0 13.88 0.01 0.07 1.20 0.00 0.00 0.00 1.003 0.00 0 36 0 -128 -128 0.00 68.083 -105.907 79.430 -30.259 68.083 -105.907 79.430 -30.259
1236.882 117 1185 69.8 4 0.960 30.6 72.2 1 100 96 100 100 97 0.0 58 2.5 0 2.5 0.977 18.0 2.56 480 0 13.65 0.01 0.10 1.16 0.01 0.00 0.00 0.987 0.00 0 36 0 -128 -128 0.00 85.320 -108.072 66.360 -38.868 85.320 -108.072 66.360 -38.868
1236.991 117 1197 70.0 3 0.960 30.6 71.1 1 100 96 100 100 97 0.0 58 2.6 0 2.5 0.977 19.0 2.50 480 0 13.76 0.00 0.07 0.86 0.00 0.00 0.00 0.997 0.00 0 36 0 -128 -128 0.00 84.269 -110.124 69.905 -51.710 84.269 -110.124 69.905 -51.710
1237.107 117 1197 69.8 4 0.960 30.6 72.2 1 100 96 100 100 97 0.1 58 2.5 0 2.5 0.977 19.0 2.50 479 0 13.76 0.01 0.06 1.14 0.00 0.00 0.00 0.994 0.00 0 36 0 -128 -128 0.00 76.608 -108.209 83.311 -45.965 76.608 -108.209 83.311 -45.965
1237.194 117 1198 69.8 4 0.960 30.6 71.1 17 100 96 100 100 97 0.0 58 2.6 0 2.6 0.977 19.0 2.50 480 0 13.76 0.00 0.07 1.45 0.00 0.00 0.01 0.987 0.00 0 36 0 -128 -128 0.00 84.339 -108.299 71.880 -43.128 84.339 -108.299 71.880 -43.128
1237.296 118 1191 69.8 3 0.960 30.6 72.2 1 100 96 100 100 97 0.0 58 2.5 0 2.5 0.984 18.0 2.50 480 0 13.76 0.02 0.08 1.04 0.00 0.00 0.00 0.994 0.00 0 36 0 -128 -128 0.00 81.941 -109.572 50.498 -56.215 81.941 -109.572 50.498 -56.215
1237.406 118 1192 69.3 4 0.960 30.6 71.1 1 100 96 100 100 97 0.0 58 2.5 0 2.5 0.984 19.0 2.56 479 0 13.53 0.01 0.08 1.37 0.00 0.00 0.00 0.990 0.00 0 36 0 -128 -128 0.00 81.056 -105.850 78.195 -48.634 81.056 -105.850 78.195 -48.634
1237.522 118 1172 69.8 3 0.960 30.6 72.2 1 100 96 100 100 97 0.0 58 2.5 0 2.4 0.984 18.0 2.50 480 0 13.88 0.01 0.08 1.40 0.01 0.00 0.00 0.997 0.00 0 36 0 -128 -128 0.00 75.946 -105.011 78.758 -38.442 75.946 -105.011 78.758 -38.442
1237.638 118 1174 69.5 4 0.960 30.6 72.2 1 100 96 100 100 97 0.0 58 2.5 0 2.4 0.984 18.0 2.50 480 0 13.76 0.00 0.10 1.43 0.00 0.00 0.00 0.990 0.00 0 36 0 -128 -128 0.00 80.771 -103.312 74.197 -37.568 80.771 -103.312 74.197 -37.568
1237.745 118 1175 69.8 3 0.960 30.6 72.2 17 100 96 100 100 97 0.1 58 2.6 0 2.5 0.984 18.0 2.50 480 0 13.88 0.05 0.08 0.92 0.00 0.00 0.00 0.990 0.00 0 36 0 -128 -128 0.00 77.080 -109.980 75.200 -44.180 77.080 -109.980 75.200 -44.180
1237.869 118 1184 69.8 3 0.960 30.6 71.1 1 100 96 100 100 97 0.0 58 2.5 0 2.5 0.984 18.0 2.50 481 0 13.76 0.01 0.13 1.16 0.00 0.00 0.00 0.997 0.00 0 36 0 -128 -128 0.00 60.621 -121.242 78.618 -41.677 60.621 -121.242 78.618 -41.677
1237.975 118 1186 69.5 3 0.960 30.6 72.2 1 100 96 100 100 97 0.0 58 2.5 0 2.5 0.984 18.0 2.50 480 0 13.76 0.04 0.06 1.46 0.00 0.00 0.00 0.997 0.00 0 36 0 -128 -128 0.00 82.546 -108.163 77.802 -37.952 82.546 -108.163 77.802 -37.952