## AVR_JTAG_BOM
Designator | LibRef | Description | Footprint | Comment | Bolt | Kód
C1 | CAPSMD | Capacitor SMD1206 | SMD1206 |  | RET | 93-00-19
C2 | CAPSMD | Capacitor SMD1206 | SMD1206 |  | RET | 93-00-19
C3 | CAPPOLSMD | Capacitor Polarity SMD1206 | SMD1206 POL |  | RET | 93-02-80
C4 | CAPPOLSMD | Capacitor Polarity SMD1206 | SMD1206 POL |  | RET | 93-02-80
C5 | CAPPOLSMD | Capacitor Polarity SMD1206 | SMD1206 POL |  | RET | 93-02-80
C6 | CAPPOLSMD | Capacitor Polarity SMD1206 | SMD1206 POL |  | RET | 93-02-80
C7 | CAPPOLSMD | Capacitor Polarity SMD1206 | SMD1206 POL |  | RET | 93-02-80
D1 | LED Piros | Piros Led 3mm | LED 3MM |  | RET | 46-01-40
D2 | LED Zöld | Zöld Led 3mm | LED 3mm |  | RET | 46-01-42
J1 | D Connector 9 | Receptacle Assembly, 9 Position, Right Angle | DSUB9F90 | D Connector 9
J2 | M3 CSAVAR | M3 csavar hely | M3 CSAVAR | M3 csavar
J3 | M3 CSAVAR | M3 csavar hely | M3 CSAVAR | M3 csavar
JP1 | MLW10A | Header, 5-Pin, Dual row, Right Angle | MLW10A |  | RET | 53-02-64
R1 | RES | Resistor SMD1206, 1% fémréteg | SMD1206 |  | RET | 96-00-73
R2 | RES | Resistor SMD1206, 1% fémréteg | SMD1206 |  | RET | 96-00-73
R3 | RES | Resistor SMD1206, 1% fémréteg | SMD1206 |  | RET | 96-00-89
R4 | RES | Resistor SMD1206, 1% fémréteg | SMD1206 |  | RET | 96-00-97
U1 | ATMEGA163-8AI | 8 bit microcontroller | DIP-40 | ATMEGA163-8AI | MSC | ATMEGA163-8AI
U2 | MAX232ACPE | +5V Powered, Multi-Channel RS-232 Driver/Receiver | DIP-16/X1.5 | MAX232ACPE | RET | 38-14-48
U3 | MC33064P-5 | Undervoltage Sensing Circuit | BCY-W3 | MC33064P-5 | RET | 38-10-28
Y1 | XTAL | Crystal Oscillator | XTAL | XTAL | RET | 62-00-45